## Tab.V
Plán rozvoje pro kraj : Jihomoravský | [5 empty] | Provozní skupina : |  | 189-sam.vod.Vysočany |  |  | 040_00.xls
040_00.xls
Tab. V - VODOVODY - ZÁKLADNÍ ÚDAJE | [10 empty] | 040_00.xls
040_00.xls
040_00.xls
| 0621.001.040.00 - Vysočany vč. m.částí 0621.001.040.01- Housko, 0621.001.040.02-Molenburk | [9 empty] | 040_00.xls
| (provozní skupina) | [9 empty] | 040_00.xls
040_00.xls
|  | 2000 | 2010 | 2011 | 2012 | 2013 | 2014 | 2015 | 2015u | 2025 | 040_00.xls
počet trvale bydlících obyvatel | os. | 792 | 788 | 787 | 786 | 786 | 785 | 785 | 788 | 788 | 040_00.xls
počet zásob. trvale bydl.obyv. | os. | 510 | 510 | 510 | 510 | 510 | 510 | 510 | 510 | 510 | 040_00.xls
dtto | % | 64.3939 | 64.7208 | 64.803 | 64.8855 | 64.8855 | 64.9682 | 64.9682 | 64.7208 | 64.7208 | 040_00.xls
počet osob s ČOP | os. | 141 | 141 | 141 | 141 | 141 | 141 | 141 | 141 | 141 | 040_00.xls
počet zásob. osob s ČOP | os. | 0 | 0 | 0 | 0 | 0 | 0 | 0 | 0 | 0 | 040_00.xls
dtto | % | 0 | 0 | 0 | 0 | 0 | 0 | 0 | 0 | 0 | 040_00.xls
počet všech zásob.obyvatel | os. | 510 | 510 | 510 | 510 | 510 | 510 | 510 | 510 | 510 | 040_00.xls
dtto | % | 54.6624 | 54.8977 | 54.9569 | 55.0162 | 55.0162 | 55.0756 | 55.0756 | 54.8977 | 54.8977 | 040_00.xls
040_00.xls
délka vodovodních řadů | km | 6.196 | 6.196 | 6.196 | 6.196 | 6.196 | 6.196 | 6.196 | 6.196 | 6.196 | 040_00.xls
- z toho přivodné řady | km | 0 | 0 | 0 | 0 | 0 | 0 | 0 | 0 | 0 | 040_00.xls
roční přírůstek | % |  | 0 | 0 | 0 | 0 | 0 | 0 | 0 | 0 | 040_00.xls
- z toho vodovodní sítě | km | 6.196 | 6.196 | 6.196 | 6.196 | 6.196 | 6.196 | 6.196 | 6.196 | 6.196 | 040_00.xls
roční přírůstek | % |  | 0 | 0 | 0 | 0 | 0 | 0 | 0 | 0 | 040_00.xls
z toho rekonstruované potrubí | km | 0 | 0 | 0 | 0 | 0 | 0 | 0 | 0 | 0 | 040_00.xls
roční přírůstek | % |  | 0 | 0 | 0 | 0 | 0 | 0 | 0 | 0 | 040_00.xls
podíl rekonstrukcí k celk.dl.řadů | % |  | 0 | 0 | 0 | 0 | 0 | 0 | 0 | 0 | 040_00.xls
040_00.xls
voda vyrobená celkem (Qp) | mil.m3/rok | 0.009489 | 0.011941 | 0.012186 | 0.012431 | 0.012676 | 0.012921 | 0.013166 | 0.013166 | 0.014483 | 040_00.xls
fakturovaná voda celkem | mil.m3/rok | 0.008589 | 0.011041 | 0.011286 | 0.011531 | 0.011776 | 0.012021 | 0.012266 | 0.012266 | 0.013493 | 040_00.xls
- z toho obyvatelstvo | mil.m3/rok | 0.00563 | 0.0080817 | 0.0083268 | 0.008572 | 0.0088172 | 0.0090623 | 0.0093075 | 0.0093075 | 0.010238 | 040_00.xls
- z toho ostatní | mil.m3/rok | 0.002959 | 0.002959 | 0.002959 | 0.002959 | 0.002959 | 0.002959 | 0.002959 | 0.002959 | 0.0032549 | 040_00.xls
nefakturovaná voda | mil.m3/rok | 0.0009 | 0.0009 | 0.0009 | 0.0009 | 0.0009 | 0.0009 | 0.0009 | 0.0009 | 0.00099 | 040_00.xls
max denní potřeba (Qd) | m3/d | 38.9959 | 49.0712 | 50.0788 | 51.0863 | 52.0938 | 53.1014 | 54.1089 | 54.1089 | 59.5198 | 040_00.xls
040_00.xls
spec. potřeba fakt.vody pro obyv. | l/(os.d) | 30.2444 | 43.4148 | 44.7318 | 46.0489 | 47.3659 | 48.683 | 50 | 50 | 55 | 040_00.xls
spec.potřeba z faktur.vody celkem | l/(os.d) | 46.1402 | 59.3106 | 60.6276 | 61.9447 | 63.2617 | 64.5787 | 65.8958 | 65.8958 | 72.4854 | 040_00.xls
spec.potřeba z vody vyrob.celkem | l/(os.d) | 50.975 | 64.1454 | 65.4624 | 66.7795 | 68.0965 | 69.4136 | 70.7306 | 70.7306 | 77.8037 | 040_00.xls
nefakt.voda na celkovou dl.řadů | tis.m3/(km.r) | 0.14526 | 0.14526 | 0.14526 | 0.14526 | 0.14526 | 0.14526 | 0.14526 | 0.14526 | 0.15978 | 040_00.xls
040_00.xls
kapacita zdrojů Qd | m3/d | 0 | 0 | 0 | 0 | 0 | 0 | 0 | 0 | 0 | 040_00.xls
Qp | m3/d | 0 | 0 | 0 | 0 | 0 | 0 | 0 | 0 | 0 | 040_00.xls
přebytek provozovatele Qd | m3/d | -38.9959 | -49.0712 | -50.0788 | -51.0863 | -52.0938 | -53.1014 | -54.1089 | -54.1089 | -59.5198 | 040_00.xls
Qp | m3/d | -25.9973 | -32.7142 | -33.3858 | -34.0575 | -34.7292 | -35.4009 | -36.0726 | -36.0726 | -39.6799 | 040_00.xls
voda předaná Qd | m3/d | 0 | 0 | 0 | 0 | 0 | 0 | 0 | 0 | 0 | 040_00.xls
Qp | m3/d | 0 | 0 | 0 | 0 | 0 | 0 | 0 | 0 | 0 | 040_00.xls
voda převzatá Qd | m3/d | 38.9959 | 49.0712 | 50.0788 | 51.0863 | 52.0938 | 53.1014 | 54.1089 | 54.1089 | 59.5198 | 040_00.xls
Qp | m3/d | 25.9973 | 32.7142 | 33.3858 | 34.0575 | 34.7292 | 35.4009 | 36.0726 | 36.0726 | 39.6799 | 040_00.xls
bilance Qd | m3/d | 0 | 0 | 0 | 0 | 0 | 0 | 0 | 0 | 0 | 040_00.xls
Qp | m3/d | 0 | 0 | 0 | 0 | 0 | 0 | 0 | 0 | 0 | 040_00.xls
040_00.xls
celkové inv.prostředky ročně | mil.Kč | 0 | 0 | 0 | 0 | 0 | 0 | 0 | 0 | 0 | 040_00.xls
celkové inv.prostředky součtově | mil.Kč | 0 | 0 | 0 | 0 | 0 | 0 | 0 | 0 | 0 | 040_00.xls
040_00.xls
Vysvětlivky : Počet osob s ČOP = Počet osob s časově omezeným pobytem | [10 empty] | 040_00.xls
Počet zásob. osob s ČOP = Počet zásobených osob s časově omezeným pobytem | [10 empty] | 040_00.xls

## Tab.VII
Plán rozvoje pro kraj : Jihomoravský |  |  |  |  | Provozní skupina : |  | 189-sam.vod.Vysočany | [5 empty] | 040_00.xls
040_00.xls
Tab. VII - VODOVOD - BILANČNÍ ÚDAJE OBCÍ | [12 empty] | 040_00.xls
040_00.xls
|  |  | 0621.001.040.00 - Vysočany vč. m.částí 0621.001.040.01- Housko, 0621.001.040.02-Molenburk | [9 empty] | 040_00.xls
|  |  | (číslo a název obce) | [9 empty] | 040_00.xls
Položka | označ. | rozměr | [10 empty] | 040_00.xls
|  |  | 2000 | 2010 | 2011 | 2012 | 2013 | 2014 | 2015 | 2015n | 2025 |  | 040_00.xls
poč.obyvatel | N | obyv. | 792 | 788 | 787 | 786 | 786 | 785 | 785 | 788 | 788 | 785 | 040_00.xls
poč.zásob.obyvatel | Nz | obyv | 510 | 510 | 510 | 510 | 510 | 510 | 510 | 510 | 510 | 510 | 040_00.xls
poč. osob s ČOP | Np | obyv | 141 | 141 | 141 | 141 | 141 | 141 | 141 | 141 | 141 | 141 | 040_00.xls
poč. zás. osob s ČOP | Nzp | obyv | 0 | 0 | 0 | 0 | 0 | 0 | 0 | 0 | 0 | 0 | 040_00.xls
poč.všech zás.obyv. | Nv | obyv | 510 | 510 | 510 | 510 | 510 | 510 | 510 | 510 | 510 | 510 | 040_00.xls
040_00.xls
prům.denní potřeba | Qp | m3/d | 25.9973 | 32.7142 | 33.3858 | 34.0575 | 34.7292 | 35.4009 | 36.0726 | 36.0726 | 39.6799 |  | 040_00.xls
koef.denní nerov. | kd |  | 1.5 | 1.5 | 1.5 | 1.5 | 1.5 | 1.5 | 1.5 | 1.5 | 1.5 |  | 040_00.xls
max.denní potřeba | Qd | m3/d | 38.9959 | 49.0712 | 50.0788 | 51.0863 | 52.0938 | 53.1014 | 54.1089 | 54.1089 | 59.5198 |  | 040_00.xls
040_00.xls
voda vyrobená celkem | VVR | mil.m3/r | 0.009489 | 0.011941 | 0.012186 | 0.012431 | 0.012676 | 0.012921 | 0.013166 | 0.013166 | 0.014483 | 0.013166 | 040_00.xls
voda fakturovaná | VFC | mil.m3/r | 0.008589 | 0.011041 | 0.011286 | 0.011531 | 0.011776 | 0.012021 | 0.012266 | 0.012266 | 0.013493 | 0.012266 | 040_00.xls
dtto pro obyvatele | VFD | mil.m3/r | 0.00563 | 0.0080817 | 0.0083268 | 0.008572 | 0.0088172 | 0.0090623 | 0.0093075 | 0.0093075 | 0.010238 | 0.0093075 | 040_00.xls
dtto pro ost.odběr. | VFO | mil.m3/r | 0.002959 | 0.002959 | 0.002959 | 0.002959 | 0.002959 | 0.002959 | 0.002959 | 0.002959 | 0.0032549 | 0.002959 | 040_00.xls
voda nefakt.-úniky | VNFú | mil.m3/r | 0.0009 | 0.0009 | 0.0009 | 0.0009 | 0.0009 | 0.0009 | 0.0009 | 0.0009 | 0.00099 | 0.0009 | 040_00.xls
voda nefakt.-ostatní | VNFo | mil.m3/r | 0 | 0 | 0 | 0 | 0 | 0 | 0 | 0 | 0 | 0 | 040_00.xls
040_00.xls
spec.potř.fakt.obyv. | Qs,d | l/(os.d) | 30.2444 | 43.4148 | 44.7318 | 46.0489 | 47.3659 | 48.683 | 50 | 50 | 55 |  | 040_00.xls
spec.potř.fakt.vody | Qs | l/(os.d) | 46.1402 | 59.3106 | 60.6276 | 61.9447 | 63.2617 | 64.5787 | 65.8958 | 65.8958 | 72.4854 |  | 040_00.xls
spec.potř.vod.vyrob | Qs,v | l/(os.d) | 50.975 | 64.1454 | 65.4624 | 66.7795 | 68.0965 | 69.4136 | 70.7306 | 70.7306 | 77.8037 |  | 040_00.xls
spec.únik z potrubí | Qs,p | tism3/(km.r) | 0.22232 | 0.22232 | 0.22232 | 0.22232 | 0.22232 | 0.22232 | 0.22232 | 0.22232 | 0.24455 |  | 040_00.xls
040_00.xls
celk.délka potrubí | Lc | km | 6.196 | 6.196 | 6.196 | 6.196 | 6.196 | 6.196 | 6.196 | 6.196 | 6.196 |  | 040_00.xls
celk.náhradní délka | Ln | km | 4.0483 | 4.0483 | 4.0483 | 4.0483 | 4.0483 | 4.0483 | 4.0483 | 4.0483 | 4.0483 |  | 040_00.xls
délka rekonstr.potr | Lr | km | 0 | 0 | 0 | 0 | 0 | 0 | 0 | 0 | 0 |  | 040_00.xls
náhr.délka rek.potr. | Lrn | km | 0 | 0 | 0 | 0 | 0 | 0 | 0 | 0 | 0 |  | 040_00.xls
040_00.xls
Vysvětlivky : Poč. osob s ČOP = Počet osob s časově omezeným pobytem | [12 empty] | 040_00.xls
Poč. zás. osob s ČOP = Počet zásobených osob s časově omezeným pobytem | [12 empty] | 040_00.xls
0621.001.040.01- Housko
0621.001.040.02 - Molenburk

## Tab.XI
Plán rozvoje pro kraj : Jihomoravský | [5 empty] | Provozní skupina : |  | 189-sam.vod.Vysočany | [5 empty] | 040_00.xls
040_00.xls
Tab. XI - TECHNICKÉ ÚDAJE A FINANČNÍ PROSTŘEDKY VODOVODU | [13 empty] | 040_00.xls
040_00.xls
|  |  | 0621.001.040.00 - Vysočany vč. m.částí 0621.001.040.01- Housko, 0621.001.040.02-Molenburk | [10 empty] | 040_00.xls
|  |  | (číslo a název obce) | [10 empty] | 040_00.xls
ID | K | H l a v n í o b j e k t y |  |  |  |  | stávající objekty |  |  | rekonstrukce |  | nové stavby |  | 040_00.xls
|  | 1 zdroje |  |  |  |  | DHM | rok uved. | rok posled. | DHM | rok zaháj. | DHM | rok zaháj. | 040_00.xls
|  | název | poznámka - technické parametry |  |  | vydat l/s | mil. Kč | do provozu | rekonstr. | mil.Kč | /ukončení | mil. Kč | /ukončení | 040_00.xls
Z.S | 0 | Dotace vody ze skup. vod. Drahanská vrchovina | [11 empty] | 040_00.xls
|  | 2 úpravny vody | [11 empty] | 040_00.xls
|  | název | technologie úpravy vody |  |  | kap(l/s) | [7 empty] | 040_00.xls
040_00.xls
|  | 3 čerpací stanice | [11 empty] | 040_00.xls
|  | název |  |  | Qč(l/s) | H(m) | [7 empty] | 040_00.xls
040_00.xls
|  | 4 vodojemy | [11 empty] | 040_00.xls
|  | název |  | max.hl. | min.hl. | objem(m3) | [7 empty] | 040_00.xls
V.S | 0 | [12 empty] | 040_00.xls
|  | 5 přívodné řady | [11 empty] | 040_00.xls
|  | název |  | material | DN(mm) | délka(km) | [7 empty] | 040_00.xls
R.S | 0 | [12 empty] | 040_00.xls
|  | 6 rozvodné sítě | [11 empty] | 040_00.xls
|  | název |  | material | DN(mm) | délka(km) | [7 empty] | 040_00.xls
S.S | 0 | rozvodná síť |  | PVC | 80 | 0.618 | [7 empty] | 040_00.xls
S.S | 0 | rozvodná síť |  | PVC | 100 | 5.578 | [7 empty] | 040_00.xls
|  | 7 přípojky | [11 empty] | 040_00.xls
|  | název |  |  | počet | délka(km) | [7 empty] | 040_00.xls
P.S | 0 | přípojky |  |  | 170 | 1.02 | [7 empty] | 040_00.xls
|  | 8 jiné objekty | [11 empty] | 040_00.xls
040_00.xls
040_00.xls
|  | SOUČET | [7 empty] | 0 |  | 0 |  | 040_00.xls
040_00.xls
indexy uvedené za "." v prvním sloupci značí stav objektu : S = stávající , N = nový , R = rekonstrukce | [13 empty] | 040_00.xls
čísla kategorií jsou popsaná v časti A - souhrná správa | [13 empty] | 040_00.xls
040_00.xls
Rekonstrukce a nové stavby neoznačené .r. jsou nadlimitní | [13 empty] | 040_00.xls