## Tab.VII
Plán rozvoje pro kraj : Jihomoravský |  |  |  |  | Provozní skupina : |  | 106 -Sk.vod. Němčice | [5 empty] | 042.xls
042.xls
Tab. VII - VODOVOD - BILANČNÍ ÚDAJE OBCÍ | [12 empty] | 042.xls
042.xls
|  |  | 0621.001.042.01 - Žďár | [9 empty] | 042.xls
|  |  | (číslo a název obce) | [9 empty] | 042.xls
Položka | označ. | rozměr | [10 empty] | 042.xls
|  |  | 2000 | 2010 | 2011 | 2012 | 2013 | 2014 | 2015 | 2015n | 2025 |  | 042.xls
poč.obyvatel | N | obyv. | 360 | 358 | 358 | 358 | 357 | 357 | 357 | 390 | 390 | 390 | 042.xls
poč.zásob.obyvatel | Nz | obyv | 358 | 357 | 357 | 357 | 357 | 357 | 357 | 390 | 390 | 390 | 042.xls
poč. osob s ČOP | Np | obyv | 43 | 43 | 43 | 43 | 43 | 43 | 43 | 43 | 43 | 43 | 042.xls
poč. zás. osob s ČOP | Nzp | obyv | 0 | 0 | 0 | 0 | 0 | 0 | 0 | 0 | 0 | 0 | 042.xls
poč.všech zás.obyv. | Nv | obyv | 358 | 357 | 357 | 357 | 357 | 357 | 357 | 390 | 390 |  | 042.xls
042.xls
prům.denní potřeba | Qp | m3/d | 82.5699 | 73.0825 | 73.2744 | 73.4663 | 73.6582 | 73.8501 | 74.042 | 76.2904 | 83.9195 |  | 042.xls
koef.denní nerov. | kd |  | 1.5 | 1.5 | 1.5 | 1.5 | 1.5 | 1.5 | 1.5 | 1.5 | 1.5 |  | 042.xls
max.denní potřeba | Qd | m3/d | 123.8548 | 109.6237 | 109.9116 | 110.1995 | 110.4873 | 110.7752 | 111.063 | 114.4356 | 125.8792 |  | 042.xls
042.xls
voda vyrobená celkem | VVR | mil.m3/r | 0.030138 | 0.026675 | 0.026745 | 0.026815 | 0.026885 | 0.026955 | 0.027025 | 0.027846 | 0.030631 | 0.027846 | 042.xls
voda fakturovaná | VFC | mil.m3/r | 0.0226 | 0.023274 | 0.023344 | 0.023414 | 0.023484 | 0.023554 | 0.023624 | 0.0229 | 0.02519 | 0.0229 | 042.xls
dtto pro obyvatele | VFD | mil.m3/r | 0.0094 | 0.010074 | 0.010144 | 0.010214 | 0.010284 | 0.010354 | 0.010424 | 0.0097 | 0.01067 | 0.0097 | 042.xls
dtto pro ost.odběr. | VFO | mil.m3/r | 0.0132 | 0.0132 | 0.0132 | 0.0132 | 0.0132 | 0.0132 | 0.0132 | 0.0132 | 0.01452 | 0.0132 | 042.xls
voda nefakt.-úniky | VNFú | mil.m3/r | 0.007398 | 0.0032609 | 0.0032609 | 0.0032609 | 0.0032609 | 0.0032609 | 0.0032609 | 0.004946 | 0.0054406 | 0.004946 | 042.xls
voda nefakt.-ostatní | VNFo | mil.m3/r | 0.00014 | 0.00014 | 0.00014 | 0.00014 | 0.00014 | 0.00014 | 0.00014 | 0 | 0 | 0 | 042.xls
042.xls
spec.potř.fakt.obyv. | Qs,d | l/(os.d) | 71.9369 | 77.3123 | 77.8499 | 78.3874 | 78.9249 | 79.4625 | 80 | 68.1419 | 74.9561 |  | 042.xls
spec.potř.fakt.vody | Qs | l/(os.d) | 172.9548 | 178.6131 | 179.1506 | 179.6882 | 180.2257 | 180.7633 | 181.3008 | 160.8711 | 176.9582 |  | 042.xls
spec.potř.vod.vyrob | Qs,v | l/(os.d) | 230.6421 | 204.7129 | 205.2504 | 205.788 | 206.3255 | 206.863 | 207.4006 | 195.6164 | 215.1781 |  | 042.xls
spec.únik z potrubí | Qs,p | tism3/(km.r) | 1.7922 | 0.78997 | 0.78997 | 0.78997 | 0.78997 | 0.78997 | 0.78997 | 1.1982 | 1.318 |  | 042.xls
042.xls
celk.délka potrubí | Lc | km | 6.569 | 6.569 | 6.569 | 6.569 | 6.569 | 6.569 | 6.569 | 6.569 | 6.569 |  | 042.xls
celk.náhradní délka | Ln | km | 4.1279 | 4.1279 | 4.1279 | 4.1279 | 4.1279 | 4.1279 | 4.1279 | 4.1279 | 4.1279 |  | 042.xls
délka rekonstr.potr | Lr | km | 0 | 5.217 | 5.217 | 5.217 | 5.217 | 5.217 | 5.217 | 5.217 | 5.217 |  | 042.xls
náhr.délka rek.potr. | Lrn | km | 0 | 3.0779 | 3.0779 | 3.0779 | 3.0779 | 3.0779 | 3.0779 | 3.0779 | 3.0779 |  | 042.xls
042.xls
Vysvětlivky : Poč. osob s ČOP = Počet osob s časově omezeným pobytem | [12 empty] | 042.xls
Poč. zás. osob s ČOP = Počet zásobených osob s časově omezeným pobytem | [12 empty] | 042.xls

## Tab.XI
Plán rozvoje pro kraj : Jihomoravský | [5 empty] | Provozní skupina : |  | 106 -Sk.vod. Němčice | [5 empty] | 042.xls
042.xls
Tab. XI - TECHNICKÉ ÚDAJE A FINANČNÍ PROSTŘEDKY VODOVODU | [13 empty] | 042.xls
042.xls
|  |  | 0621.001.042.01 - Žďár | [10 empty] | 042.xls
|  |  | (číslo a název obce) | [10 empty] | 042.xls
ID | K | H l a v n í o b j e k t y |  |  |  |  | stávající objekty |  |  | rekonstrukce |  | nové stavby |  | 042.xls
|  | 1 zdroje |  |  |  |  | DHM | rok uved. | rok posled. | DHM | rok zaháj. | DHM | rok zaháj. | 042.xls
|  | název | poznámka - technické parametry |  |  | vydat l/s | mil. Kč | do provozu | rekonstr. | mil.Kč | /ukončení | mil. Kč | /ukončení | 042.xls
042.xls
|  | 2 úpravny vody | [11 empty] | 042.xls
|  | název | technologie úpravy vody |  |  | kap(l/s) | [7 empty] | 042.xls
042.xls
|  | 3 čerpací stanice | [11 empty] | 042.xls
|  | název |  |  | Qč(l/s) | H(m) | [7 empty] | 042.xls
042.xls
|  | 4 vodojemy | [11 empty] | 042.xls
|  | název |  | max.hl. | min.hl. | objem(m3) | [7 empty] | 042.xls
V.S | 0 | [12 empty] | 042.xls
|  | 5 přívodné řady | [11 empty] | 042.xls
|  | název |  | material | DN(mm) | délka(km) | [7 empty] | 042.xls
R.S | 0 | přívodný řad Žďár |  | OC | 80 | 1.161 | [7 empty] | 042.xls
R.S | 0 | přívodný řad Žďár |  | OC | 100 | 0.948 | [7 empty] | 042.xls
R.R | 0 | přívodný řad Žďár |  | LT | 80 | 1.161 |  |  |  | 2.063 | 2006-2007 |  |  | 042.xls
R.R | 0 | přívodný řad Žďár |  | LT | 100 | 0.948 |  |  |  | 1.841 | 2006-2007 |  |  | 042.xls
|  | 6 rozvodné sítě | [11 empty] | 042.xls
|  | název |  | material | DN(mm) | délka(km) | [7 empty] | 042.xls
S.S | 0 | rozvodná síť |  | OC | < 80 | 1.192 |  | 1966 | [5 empty] | 042.xls
S.S | 0 | rozvodná síť |  | OC | 80 | 0.648 |  | 1966 | [5 empty] | 042.xls
S.S | 0 | rozvodná síť |  | OC | 100 | 1.268 |  | 1966 | [5 empty] | 042.xls
S.S | 0 | rozvodná síť |  | PVC,PE | 80 | 0.647 | [7 empty] | 042.xls
S.S | 0 | rozvodná síť |  | PVC,PE | 150 | 0.705 | [7 empty] | 042.xls
S.R | 0 | rozvodná síť |  | PVC,PE | 80 | 1.84 |  | 1966 |  | 2.753 | 2006-2007 |  |  | 042.xls
S.R | 0 | rozvodná síť |  | PVC,PE | 100 | 1.268 |  | 1966 |  | 2.231 | 2006-2007 |  |  | 042.xls
|  | 7 přípojky | [11 empty] | 042.xls
|  | název |  |  | počet | délka(km) | [7 empty] | 042.xls
P.S | 0 | přípojky |  |  | 154 | 1.61 | [7 empty] | 042.xls
|  | 8 jiné objekty | [11 empty] | 042.xls
042.xls
042.xls
|  | SOUČET | [7 empty] | 8.888 |  | 0 |  | 042.xls
042.xls
indexy uvedené za "." v prvním sloupci značí stav objektu : S = stávající , N = nový , R = rekonstrukce | [13 empty] | 042.xls
čísla kategorií jsou popsaná v časti A - souhrná správa | [13 empty] | 042.xls
042.xls
Rekonstrukce a nové stavby neoznačené .r. jsou nadlimitní | [13 empty] | 042.xls