## Tab.VII
Plán rozvoje pro kraj : Jihomoravský |  |  |  |  | Provozní skupina : |  | 102-Sk.vod. Boskovice | [5 empty] | 046.xls
046.xls
Tab. VII - VODOVOD - BILANČNÍ ÚDAJE OBCÍ | [12 empty] | 046.xls
046.xls
|  |  | 0621.002.046.01 - Borotín | [9 empty] | 046.xls
|  |  | (číslo a název obce) | [9 empty] | 046.xls
Položka | označ. | rozměr | [10 empty] | 046.xls
|  |  | 2000 | 2010 | 2011 | 2012 | 2013 | 2014 | 2015 | 2015n | 2025 |  | 046.xls
poč.obyvatel | N | obyv. | 443 | 440 | 440 | 440 | 440 | 439 | 439 | 408 | 408 | 406 | 046.xls
poč.zásob.obyvatel | Nz | obyv | 434 | 434 | 434 | 434 | 434 | 434 | 434 | 406 | 406 | 406 | 046.xls
poč. osob s ČOP | Np | obyv | 20 | 20 | 20 | 20 | 20 | 20 | 20 | 20 | 20 | 20 | 046.xls
poč. zás. osob s ČOP | Nzp | obyv | 0 | 0 | 0 | 0 | 0 | 0 | 0 | 0 | 0 | 0 | 046.xls
poč.všech zás.obyv. | Nv | obyv | 434 | 434 | 434 | 434 | 434 | 434 | 434 | 406 | 406 |  | 046.xls
046.xls
prům.denní potřeba | Qp | m3/d | 56.2959 | 42.4923 | 42.5787 | 42.665 | 42.7514 | 42.8378 | 42.9241 | 38.9507 | 42.8458 |  | 046.xls
koef.denní nerov. | kd |  | 1.5 | 1.5 | 1.5 | 1.5 | 1.5 | 1.5 | 1.5 | 1.5 | 1.5 |  | 046.xls
max.denní potřeba | Qd | m3/d | 84.4438 | 63.7385 | 63.868 | 63.9976 | 64.1271 | 64.2566 | 64.3862 | 58.426 | 64.2686 |  | 046.xls
046.xls
voda vyrobená celkem | VVR | mil.m3/r | 0.020548 | 0.01551 | 0.015541 | 0.015573 | 0.015604 | 0.015636 | 0.015667 | 0.014217 | 0.015639 | 0.014217 | 046.xls
voda fakturovaná | VFC | mil.m3/r | 0.0133 | 0.013615 | 0.013647 | 0.013678 | 0.01371 | 0.013741 | 0.013773 | 0.0123 | 0.01353 | 0.0123 | 046.xls
dtto pro obyvatele | VFD | mil.m3/r | 0.0122 | 0.012515 | 0.012547 | 0.012578 | 0.01261 | 0.012641 | 0.012673 | 0.0117 | 0.01287 | 0.0117 | 046.xls
dtto pro ost.odběr. | VFO | mil.m3/r | 0.0011 | 0.0011 | 0.0011 | 0.0011 | 0.0011 | 0.0011 | 0.0011 | 0.0006 | 0.00066 | 0.0006 | 046.xls
voda nefakt.-úniky | VNFú | mil.m3/r | 0.007138 | 0.0017845 | 0.0017845 | 0.0017845 | 0.0017845 | 0.0017845 | 0.0017845 | 0.001917 | 0.0021087 | 0.001917 | 046.xls
voda nefakt.-ostatní | VNFo | mil.m3/r | 0.00011 | 0.00011 | 0.00011 | 0.00011 | 0.00011 | 0.00011 | 0.00011 | 0 | 0 | 0 | 046.xls
046.xls
spec.potř.fakt.obyv. | Qs,d | l/(os.d) | 77.0153 | 79.0051 | 79.2041 | 79.4031 | 79.602 | 79.801 | 80 | 78.9527 | 86.848 |  | 046.xls
spec.potř.fakt.vody | Qs | l/(os.d) | 83.9593 | 85.9491 | 86.1481 | 86.3471 | 86.5461 | 86.745 | 86.944 | 83.0016 | 91.3017 |  | 046.xls
spec.potř.vod.vyrob | Qs,v | l/(os.d) | 129.714 | 97.9086 | 98.1076 | 98.3065 | 98.5055 | 98.7045 | 98.9035 | 95.9376 | 105.5314 |  | 046.xls
spec.únik z potrubí | Qs,p | tism3/(km.r) | 2.0709 | 0.51773 | 0.51773 | 0.51773 | 0.51773 | 0.51773 | 0.51773 | 0.55617 | 0.61178 |  | 046.xls
046.xls
celk.délka potrubí | Lc | km | 5.779 | 5.779 | 5.779 | 5.779 | 5.779 | 5.779 | 5.779 | 5.779 | 5.779 |  | 046.xls
celk.náhradní délka | Ln | km | 3.4468 | 3.4468 | 3.4468 | 3.4468 | 3.4468 | 3.4468 | 3.4468 | 3.4468 | 3.4468 |  | 046.xls
délka rekonstr.potr | Lr | km | 0 | 5.779 | 5.779 | 5.779 | 5.779 | 5.779 | 5.779 | 5.779 | 5.779 |  | 046.xls
náhr.délka rek.potr. | Lrn | km | 0 | 3.4468 | 3.4468 | 3.4468 | 3.4468 | 3.4468 | 3.4468 | 3.4468 | 3.4468 |  | 046.xls
046.xls
Vysvětlivky : Poč. osob s ČOP = Počet osob s časově omezeným pobytem | [12 empty] | 046.xls
Poč. zás. osob s ČOP = Počet zásobených osob s časově omezeným pobytem | [12 empty] | 046.xls

## Tab.XI
Plán rozvoje pro kraj : Jihomoravský | [5 empty] | Provozní skupina : |  | 102-Sk.vod. Boskovice | [5 empty] | 046.xls
046.xls
Tab. XI - TECHNICKÉ ÚDAJE A FINANČNÍ PROSTŘEDKY VODOVODU | [13 empty] | 046.xls
046.xls
|  |  | 0621.002.046.01 - Borotín | [10 empty] | 046.xls
|  |  | (číslo a název obce) | [10 empty] | 046.xls
ID | K | H l a v n í o b j e k t y |  |  |  |  | stávající objekty |  |  | rekonstrukce |  | nové stavby |  | 046.xls
|  | 1 zdroje |  |  |  |  | DHM | rok uved. | rok posled. | DHM | rok zaháj. | DHM | rok zaháj. | 046.xls
|  | název | poznámka - technické parametry |  |  | vydat l/s | mil. Kč | do provozu | rekonstr. | mil.Kč | /ukončení | mil. Kč | /ukončení | 046.xls
046.xls
|  | 2 úpravny vody | [11 empty] | 046.xls
|  | název | technologie úpravy vody |  |  | kap(l/s) | [7 empty] | 046.xls
046.xls
|  | 3 čerpací stanice | [11 empty] | 046.xls
|  | název |  |  | Qč(l/s) | H(m) | [7 empty] | 046.xls
046.xls
|  | 4 vodojemy | [11 empty] | 046.xls
|  | název |  | max.hl. | min.hl. | objem(m3) | [7 empty] | 046.xls
V.R | 0 | Borotín |  | 480 |  | 100 |  | 1972 |  | 0.31 | 2007-2008 |  |  | 046.xls
V.R | 0 | Borotín st. |  | 450 |  | 30 |  | 1930 |  | 0.36 | 2006-2007 |  |  | 046.xls
|  | 5 přívodné řady | [11 empty] | 046.xls
|  | název |  | material | DN(mm) | délka(km) | [7 empty] | 046.xls
R.S | 0 | [12 empty] | 046.xls
|  | 6 rozvodné sítě | [11 empty] | 046.xls
|  | název |  | material | DN(mm) | délka(km) | [7 empty] | 046.xls
S.S | 0 | rozvodná síť |  | LT | 100 | 0.979 | [7 empty] | 046.xls
S.S | 0 | rozvodná síť |  | OC | < 80 | 0.494 |  | 1930 | [5 empty] | 046.xls
S.S | 0 | rozvodná síť |  | OC | 80 | 0.457 |  | 1930 | [5 empty] | 046.xls
S.S | 0 | rozvodná síť |  | OC | 100 | 0.152 |  | 1930 | [5 empty] | 046.xls
S.S | 0 | rozvodná síť |  | PVC,PE | < 80 | 0.185 | [7 empty] | 046.xls
S.S | 0 | rozvodná síť |  | PVC,PE | 80 | 1.908 | [7 empty] | 046.xls
S.S | 0 | rozvodná síť |  | PVC,PE | 100 | 1.604 | [7 empty] | 046.xls
S.R | 0 | rozvodná síť |  | LT | 100 | 0.979 |  |  |  | 2.0803 | 2005-2008 |  |  | 046.xls
S.R | 0 | rozvodná síť |  | OC | < 80 | 0.494 |  |  |  | 0.965 | 2005-2008 |  |  | 046.xls
S.R | 0 | rozvodná síť |  | OC | 80 | 0.457 |  |  |  | 0.8934 | 2005-2008 |  |  | 046.xls
S.R | 0 | rozvodná síť |  | OC | 100 | 0.152 |  |  |  | 0.323 | 2005-2008 |  |  | 046.xls
S.R | 0 | rozvodná síť |  | PVC,PE | < 80 | 0.185 |  |  |  | 0.237 | 2005-2008 |  |  | 046.xls
S.R | 0 | rozvodná síť |  | PVC,PE | 80 | 1.908 |  |  |  | 2.854 | 2005-2008 |  |  | 046.xls
S.R | 0 | rozvodná síť |  | PVC,PE | 100 | 1.604 |  |  |  | 2.8222 | 2005-2008 |  |  | 046.xls
|  | 7 přípojky | [11 empty] | 046.xls
|  | název |  |  | počet | délka(km) | [7 empty] | 046.xls
P.S | 0 | přípojky |  |  | 194 | 1.825 | [7 empty] | 046.xls
|  | 8 jiné objekty | [11 empty] | 046.xls
046.xls
046.xls
|  | SOUČET | [7 empty] | 10.8449 |  | 0 |  | 046.xls
046.xls
indexy uvedené za "." v prvním sloupci značí stav objektu : S = stávající , N = nový , R = rekonstrukce | [13 empty] | 046.xls
čísla kategorií jsou popsaná v časti A - souhrná správa | [13 empty] | 046.xls
046.xls
Rekonstrukce a nové stavby neoznačené .r. jsou nadlimitní | [13 empty] | 046.xls