## Tab.VII
Plán rozvoje pro kraj : Jihomoravský |  |  |  |  | Provozní skupina : |  | 102-Sk.vod. Boskovice | [5 empty] | 047_02.xls
047_02.xls
Tab. VII - VODOVOD - BILANČNÍ ÚDAJE OBCÍ | [12 empty] | 047_02.xls
047_02.xls
|  |  | 0621.002.047.02 - Boskovice | [9 empty] | 047_02.xls
|  |  | (číslo a název obce) | [9 empty] | 047_02.xls
Položka | označ. | rozměr | [10 empty] | 047_02.xls
|  |  | 2000 | 2010 | 2011 | 2012 | 2013 | 2014 | 2015 | 2015n | 2025 |  | 047_02.xls
poč.obyvatel | N | obyv. | 10753 | 10691 | 10685 | 10679 | 10672 | 10666 | 10660 | 10785 | 10785 | 10723 | 047_02.xls
poč.zásob.obyvatel | Nz | obyv | 10644 | 10655 | 10656 | 10657 | 10658 | 10659 | 10660 | 10723 | 10723 | 10723 | 047_02.xls
poč. osob s ČOP | Np | obyv | 145 | 145 | 145 | 145 | 145 | 145 | 145 | 145 | 145 | 145 | 047_02.xls
poč. zás. osob s ČOP | Nzp | obyv | 0 | 0 | 0 | 0 | 0 | 0 | 0 | 0 | 0 | 0 | 047_02.xls
poč.všech zás.obyv. | Nv | obyv | 10644 | 10655 | 10656 | 10657 | 10658 | 10659 | 10660 | 10723 | 10723 |  | 047_02.xls
047_02.xls
prům.denní potřeba | Qp | m3/d | 2307.7233 | 2225.7398 | 2237.4998 | 2249.2635 | 2261.0308 | 2272.8017 | 2284.5763 | 1762.5562 | 1938.8118 |  | 047_02.xls
koef.denní nerov. | kd |  | 1.3 | 1.3 | 1.3 | 1.3 | 1.3 | 1.3 | 1.3 | 1.3 | 1.3 |  | 047_02.xls
max.denní potřeba | Qd | m3/d | 3000.0403 | 2893.4617 | 2908.7498 | 2924.0425 | 2939.34 | 2954.6423 | 2969.9492 | 2291.323 | 2520.4553 |  | 047_02.xls
047_02.xls
voda vyrobená celkem | VVR | mil.m3/r | 0.84232 | 0.8124 | 0.81669 | 0.82098 | 0.82528 | 0.82957 | 0.83387 | 0.64333 | 0.70767 | 0.64333 | 047_02.xls
voda fakturovaná | VFC | mil.m3/r | 0.6309 | 0.70182 | 0.70891 | 0.71601 | 0.72311 | 0.73021 | 0.73731 | 0.5566 | 0.61226 | 0.05566 | 047_02.xls
dtto pro obyvatele | VFD | mil.m3/r | 0.3605 | 0.43142 | 0.43851 | 0.44561 | 0.45271 | 0.45981 | 0.46691 | 0.3411 | 0.37521 | 0.3411 | 047_02.xls
dtto pro ost.odběr. | VFO | mil.m3/r | 0.2704 | 0.2704 | 0.2704 | 0.2704 | 0.2704 | 0.2704 | 0.2704 | 0.2155 | 0.23705 | 0.2155 | 047_02.xls
voda nefakt.-úniky | VNFú | mil.m3/r | 0.18952 | 0.088678 | 0.085875 | 0.083072 | 0.080269 | 0.077466 | 0.074662 | 0.086733 | 0.095406 | 0.086733 | 047_02.xls
voda nefakt.-ostatní | VNFo | mil.m3/r | 0.0219 | 0.0219 | 0.0219 | 0.0219 | 0.0219 | 0.0219 | 0.0219 | 0 | 0 | 0 | 047_02.xls
047_02.xls
spec.potř.fakt.obyv. | Qs,d | l/(os.d) | 92.7914 | 110.9305 | 112.7444 | 114.5583 | 116.3722 | 118.1861 | 120 | 87.151 | 95.8661 |  | 047_02.xls
spec.potř.fakt.vody | Qs | l/(os.d) | 162.3913 | 180.4586 | 182.2659 | 184.0733 | 185.8807 | 187.6881 | 189.4955 | 142.2113 | 156.4324 |  | 047_02.xls
spec.potř.vod.vyrob | Qs,v | l/(os.d) | 216.8098 | 208.8916 | 209.9756 | 211.0597 | 212.144 | 213.2284 | 214.313 | 164.3716 | 180.8087 |  | 047_02.xls
spec.únik z potrubí | Qs,p | tism3/(km.r) | 2.0119 | 0.92525 | 0.896 | 0.86675 | 0.83751 | 0.80826 | 0.77901 | 0.90495 | 0.99545 |  | 047_02.xls
047_02.xls
celk.délka potrubí | Lc | km | 71.62 | 74.085 | 74.085 | 74.085 | 74.085 | 74.085 | 74.085 | 74.085 | 74.085 |  | 047_02.xls
celk.náhradní délka | Ln | km | 94.1992 | 95.8425 | 95.8425 | 95.8425 | 95.8425 | 95.8425 | 95.8425 | 95.8425 | 95.8425 |  | 047_02.xls
délka rekonstr.potr | Lr | km | 0 | 38.521 | 41.012 | 43.503 | 45.994 | 48.485 | 50.976 | 50.976 | 50.976 |  | 047_02.xls
náhr.délka rek.potr. | Lrn | km | 0 | 66.9524 | 68.8755 | 70.7986 | 72.7218 | 74.6449 | 76.568 | 76.568 | 76.568 |  | 047_02.xls
047_02.xls
Vysvětlivky : Poč. osob s ČOP = Počet osob s časově omezeným pobytem | [12 empty] | 047_02.xls
Poč. zás. osob s ČOP = Počet zásobených osob s časově omezeným pobytem | [12 empty] | 047_02.xls

## Tab.XI
Plán rozvoje pro kraj : Jihomoravský | [5 empty] | Provozní skupina : |  | 102-Sk.vod. Boskovice | [6 empty] | 047_02.xls
047_02.xls
Tab. XI - TECHNICKÉ ÚDAJE A FINANČNÍ PROSTŘEDKY VODOVODU | [14 empty] | 047_02.xls
047_02.xls
|  |  | 0621.002.047.02 - Boskovice | [11 empty] | 047_02.xls
|  |  | (číslo a název obce) | [11 empty] | 047_02.xls
ID | K | H l a v n í o b j e k t y |  |  |  |  | stávající objekty |  |  | rekonstrukce |  | nové stavby |  |  | 047_02.xls
|  | 1 zdroje |  |  |  |  | DHM | rok uved. | rok posled. | DHM | rok zaháj. | DHM | rok zaháj. |  | 047_02.xls
|  | název | poznámka - technické parametry |  |  | vydat l/s | mil. Kč | do provozu | rekonstr. | mil.Kč | /ukončení | mil. Kč | /ukončení |  | 047_02.xls
Z.R | 0 | spol.JÚ - V.Opatovice -násoskový systém | [7 empty] | 2.5 | 2005-2008 |  |  |  | 047_02.xls
|  | 2 úpravny vody | [12 empty] | 047_02.xls
|  | název | technologie úpravy vody |  |  | kap(l/s) | [8 empty] | 047_02.xls
047_02.xls
|  | 3 čerpací stanice | [12 empty] | 047_02.xls
|  | název |  |  | Qč(l/s) | H(m) | [8 empty] | 047_02.xls
C.N | 0 | U Hřbitova |  |  | 2 | [6 empty] | 0.65 | 2004-2006 |  | 047_02.xls
|  | 4 vodojemy | [12 empty] | 047_02.xls
|  | název |  | max.hl. | min.hl. | objem(m3) | [8 empty] | 047_02.xls
V.R | 0 | Hradisko |  | 493.1 | 488.28 | 650 |  | 1972 |  | 1.34 | 2008-2009 |  |  |  | 047_02.xls
V.R | 0 | Boskovice- Hřbitov |  | 440.7 | 435.98 | 650 |  | 1972 |  | 1.34 | 2008-2009 |  |  |  | 047_02.xls
V.N | 0 | Boskovice-Doubrava |  | 468 |  | 400 | [5 empty] | 4.43 | 2004-2006 |  | 047_02.xls
|  | 5 přívodné řady | [12 empty] | 047_02.xls
|  | název |  | material | DN(mm) | délka(km) | [8 empty] | 047_02.xls
R.S | 0 | přívodný řad Boskovice |  | OC | < 80 | 0.135 | [8 empty] | 047_02.xls
R.S | 0 | přívodný řad Boskovice |  | OC | 80 | 1 | [8 empty] | 047_02.xls
R.S | 0 | přívodný řad Boskovice |  | OC | 200 | 0.239 | [8 empty] | 047_02.xls
R.S | 0 | přívodný řad Boskovice |  | OC | 250 | 7.88 | [8 empty] | 047_02.xls
R.S | 0 | přívodný řad Boskovice |  | OC | 500 | 11.83 | [8 empty] | 047_02.xls
R.R | 1 | přívodný řad Boskovice |  | LT | 80 | 1.135 |  |  |  | 2.61 | 2008-2009 |  |  | r | 047_02.xls
R.R | 1 | přívodný řad Boskovice |  | LT | 200 | 0.239 |  |  |  | 3.552 | 2008-2009 |  |  | r | 047_02.xls
R.R | 1 | přívodný řad Boskovice |  | LT | 250 | 7.88 |  |  |  | 27.107 | 2008-2009 |  |  | r | 047_02.xls
R.R | 1 | přívodný řad Boskovice |  | LT | 500 | 11.83 |  |  |  | 70.98 | 2008-2009 |  |  | r | 047_02.xls
R.N | 0 | přív. řad vdj. Doubrava-sít |  | LT | 100 | 1.665 | [5 empty] | 4.165 | 2004-2006 |  | 047_02.xls
|  | 6 rozvodné sítě | [12 empty] | 047_02.xls
|  | název |  | material | DN(mm) | délka(km) | [8 empty] | 047_02.xls
S.S | 0 | rozvodná síť |  | LT | < 80 | 2.916 | [8 empty] | 047_02.xls
S.S | 0 | rozvodná síť |  | LT | 80 | 6.242 | [8 empty] | 047_02.xls
S.S | 0 | rozvodná síť |  | LT | 100 | 19.741 | [8 empty] | 047_02.xls
S.S | 0 | rozvodná síť |  | LT | 125 | 2.237 | [8 empty] | 047_02.xls
S.S | 0 | rozvodná síť |  | LT | 150 | 6.326 | [8 empty] | 047_02.xls
S.S | 0 | rozvodná síť |  | LT | 200 | 2.493 | [8 empty] | 047_02.xls
S.S | 0 | rozvodná síť |  | LT | 300 | 0.91 | [8 empty] | 047_02.xls
S.S | 0 | rozvodná síť |  | OC | < 80 | 0.043 | [8 empty] | 047_02.xls
S.S | 0 | rozvodná síť |  | OC | 125 | 1.002 | [8 empty] | 047_02.xls
S.S | 0 | rozvodná síť |  | OC | 150 | 0.714 | [8 empty] | 047_02.xls
S.S | 0 | rozvodná síť |  | AZ | 100 | 0.308 | [8 empty] | 047_02.xls
S.S | 0 | rozvodná síť |  | AZ | 200 | 0.074 | [8 empty] | 047_02.xls
S.S | 0 | rozvodná síť |  | AZ | 250 | 1.136 | [8 empty] | 047_02.xls
S.S | 0 | rozvodná síť |  | AZ | 300 | 1.007 | [8 empty] | 047_02.xls
S.S | 0 | rozvodná síť |  | PVC,PE | < 80 | 0.432 | [8 empty] | 047_02.xls
S.S | 0 | rozvodná síť |  | PVC,PE | 80 | 2.192 | [8 empty] | 047_02.xls
S.S | 0 | rozvodná síť |  | PVC,PE | 100 | 1.849 | [8 empty] | 047_02.xls
S.S | 0 | rozvodná síť |  | PVC,PE | 150 | 0.914 | [8 empty] | 047_02.xls
S.R | 0 | rozvodná síť |  | LT | < 80 | 2.916 |  |  |  | 6.706 | 2004-2015 |  |  |  | 047_02.xls
S.R | 0 | rozvodná síť |  | LT | 100 | 19.741 |  |  |  | 49.352 | 2004-2015 |  |  |  | 047_02.xls
S.R | 0 | rozvodná síť |  | LT | 125 | 2.237 |  |  |  | 5.593 | 2004-2015 |  |  |  | 047_02.xls
S.R | 0 | rozvodná síť |  | LT | 150 | 0.714 |  |  |  | 2.106 | 2004-2015 |  |  |  | 047_02.xls
S.R | 0 | rozvodná síť |  | OC | < 80 | 0.043 |  |  |  | 0.99 | 2004-2015 |  |  |  | 047_02.xls
S.R | 0 | rozvodná síť |  | OC | 125 | 1.002 |  |  |  | 2.505 | 2004-2015 |  |  |  | 047_02.xls
S.R | 0 | rozvodná síť |  | OC | 150 | 0.714 |  |  |  | 2.106 | 2004-2015 |  |  |  | 047_02.xls
S.R | 0 | rozvodná síť |  | AZ | 100 | 0.308 |  |  |  | 0.77 | 2004-2015 |  |  |  | 047_02.xls
S.R | 0 | rozvodná síť |  | AZ | 200 | 0.074 |  |  |  | 0.232 | 2004-2015 |  |  |  | 047_02.xls
S.R | 0 | rozvodná síť |  | AZ | 250 | 1.136 |  |  |  | 3.9078 | 2004-2015 |  |  |  | 047_02.xls
S.R | 0 | rozvodná síť |  | AZ | 300 | 1.007 |  |  |  | 3.876 | 2004-2015 |  |  |  | 047_02.xls
S.N | 0 | rozvodná síť |  | LT | 100 | 0.8 | [5 empty] | 2.1 | 2004-2006 |  | 047_02.xls
|  | 7 přípojky |  |  |  | 30.692 | [8 empty] | 047_02.xls
|  | název |  |  | počet | délka(km) | [8 empty] | 047_02.xls
P.S | 0 | přípojky |  |  | 1936 | 25.447 | [8 empty] | 047_02.xls
|  | 8 jiné objekty | [12 empty] | 047_02.xls
047_02.xls
047_02.xls
|  | SOUČET | [7 empty] | 187.5728 |  | 11.345 |  |  | 047_02.xls
047_02.xls
indexy uvedené za "." v prvním sloupci značí stav objektu : S = stávající , N = nový , R = rekonstrukce | [14 empty] | 047_02.xls
čísla kategorií jsou popsaná v časti A - souhrná správa | [14 empty] | 047_02.xls
047_02.xls
Rekonstrukce a nové stavby neoznačené .r. jsou nadlimitní | [14 empty] | 047_02.xls