## Tab.V
Plán rozvoje pro kraj : Jihomoravský | [5 empty] | Provozní skupina : |  | 133-sam.vod. Deštná |  |  | 051_01.xls
051_01.xls
Tab. V - VODOVODY - ZÁKLADNÍ ÚDAJE | [10 empty] | 051_01.xls
051_01.xls
051_01.xls
| 0621.002.051.01 - Deštná | [9 empty] | 051_01.xls
| (provozní skupina) | [9 empty] | 051_01.xls
051_01.xls
|  | 2000 | 2010 | 2011 | 2012 | 2013 | 2014 | 2015 | 2015u | 2025 | 051_01.xls
počet trvale bydlících obyvatel | os. | 177 | 176 | 176 | 175 | 175 | 175 | 175 | 162 | 162 | 051_01.xls
počet zásob. trvale bydl.obyv. | os. | 176 | 175 | 175 | 175 | 175 | 175 | 175 | 162 | 162 | 051_01.xls
dtto | % | 99.435 | 99.4318 | 99.4318 | 100 | 100 | 100 | 100 | 100 | 100 | 051_01.xls
počet osob s ČOP | os. | 13 | 13 | 13 | 13 | 13 | 13 | 13 | 13 | 13 | 051_01.xls
počet zásob. osob s ČOP | os. | 0 | 0 | 0 | 0 | 0 | 0 | 0 | 0 | 0 | 051_01.xls
dtto | % | 0 | 0 | 0 | 0 | 0 | 0 | 0 | 0 | 0 | 051_01.xls
počet všech zásob.obyvatel | os. | 176 | 175 | 175 | 175 | 175 | 175 | 175 | 162 | 162 | 051_01.xls
dtto | % | 92.6316 | 92.5926 | 92.5926 | 93.0851 | 93.0851 | 93.0851 | 93.0851 | 92.5714 | 92.5714 | 051_01.xls
051_01.xls
délka vodovodních řadů | km | 0.752 | 0.752 | 0.752 | 0.752 | 0.752 | 0.752 | 0.752 | 0.752 | 0.752 | 051_01.xls
- z toho přivodné řady | km | 0.465 | 0.465 | 0.465 | 0.465 | 0.465 | 0.465 | 0.465 | 0.465 | 0.465 | 051_01.xls
roční přírůstek | % |  | 0 | 0 | 0 | 0 | 0 | 0 | 0 | 0 | 051_01.xls
- z toho vodovodní sítě | km | 0.287 | 0.287 | 0.287 | 0.287 | 0.287 | 0.287 | 0.287 | 0.287 | 0.287 | 051_01.xls
roční přírůstek | % |  | 0 | 0 | 0 | 0 | 0 | 0 | 0 | 0 | 051_01.xls
z toho rekonstruované potrubí | km | 0 | 0 | 0 | 0 | 0 | 0 | 0 | 0 | 0 | 051_01.xls
roční přírůstek | % |  | 0 | 0 | 0 | 0 | 0 | 0 | 0 | 0 | 051_01.xls
podíl rekonstrukcí k celk.dl.řadů | % |  | 0 | 0 | 0 | 0 | 0 | 0 | 0 | 0 | 051_01.xls
051_01.xls
voda vyrobená celkem (Qp) | mil.m3/rok | 0.008195 | 0.0082589 | 0.0082681 | 0.0082773 | 0.0082865 | 0.0082958 | 0.008305 | 0.006162 | 0.0067782 | 051_01.xls
fakturovaná voda celkem | mil.m3/rok | 0.0057 | 0.0057639 | 0.0057731 | 0.0057823 | 0.0057915 | 0.0058008 | 0.00581 | 0.005 | 0.0055 | 051_01.xls
- z toho obyvatelstvo | mil.m3/rok | 0.005 | 0.0050639 | 0.0050731 | 0.0050823 | 0.0050915 | 0.0051008 | 0.00511 | 0.0046 | 0.00506 | 051_01.xls
- z toho ostatní | mil.m3/rok | 0.0007 | 0.0007 | 0.0007 | 0.0007 | 0.0007 | 0.0007 | 0.0007 | 0.0004 | 0.00044 | 051_01.xls
nefakturovaná voda | mil.m3/rok | 0.002495 | 0.002495 | 0.002495 | 0.002495 | 0.002495 | 0.002495 | 0.002495 | 0.001162 | 0.0012782 | 051_01.xls
max denní potřeba (Qd) | m3/d | 33.6781 | 33.9405 | 33.9785 | 34.0164 | 34.0543 | 34.0922 | 34.1301 | 25.3233 | 27.8556 | 051_01.xls
051_01.xls
spec. potřeba fakt.vody pro obyv. | l/(os.d) | 77.8331 | 79.2777 | 79.4222 | 79.5666 | 79.7111 | 79.8555 | 80 | 77.7947 | 85.5742 | 051_01.xls
spec.potřeba z faktur.vody celkem | l/(os.d) | 88.7298 | 90.2366 | 90.3811 | 90.5255 | 90.67 | 90.8144 | 90.9589 | 84.5594 | 93.0154 | 051_01.xls
spec.potřeba z vody vyrob.celkem | l/(os.d) | 127.5685 | 129.2973 | 129.4417 | 129.5862 | 129.7307 | 129.8751 | 130.0196 | 104.2111 | 114.6322 | 051_01.xls
nefakt.voda na celkovou dl.řadů | tis.m3/(km.r) | 3.3178 | 3.3178 | 3.3178 | 3.3178 | 3.3178 | 3.3178 | 3.3178 | 1.5452 | 1.6997 | 051_01.xls
051_01.xls
kapacita zdrojů Qd | m3/d | 34.56 | 164.16 | 164.16 | 164.16 | 164.16 | 164.16 | 164.16 | 164.16 | 164.16 | 051_01.xls
Qp | m3/d | 34.56 | 164.16 | 164.16 | 164.16 | 164.16 | 164.16 | 164.16 | 164.16 | 164.16 | 051_01.xls
přebytek provozovatele Qd | m3/d | 0.88192 | 130.2195 | 130.1815 | 130.1436 | 130.1057 | 130.0678 | 130.0299 | 138.8367 | 136.3044 | 051_01.xls
Qp | m3/d | 12.1079 | 141.533 | 141.5077 | 141.4824 | 141.4571 | 141.4319 | 141.4066 | 147.2778 | 145.5896 | 051_01.xls
voda předaná Qd | m3/d | 0 | -5.061 | -4.65 | -4.65 | -4.65 | -4.65 | -4.65 | -4.65 | -4.65 | 051_01.xls
Qp | m3/d | 0 | -3.374 | -3.1 | -3.1 | -3.1 | -3.1 | -3.1 | -3.1 | -3.1 | 051_01.xls
voda převzatá Qd | m3/d | 0 | 0 | 0 | 0 | 0 | 0 | 0 | 0 | 0 | 051_01.xls
Qp | m3/d | 0 | 0 | 0 | 0 | 0 | 0 | 0 | 0 | 0 | 051_01.xls
bilance Qd | m3/d | 0.88192 | 125.1585 | 125.5315 | 125.4936 | 125.4557 | 125.4178 | 125.3799 | 134.1867 | 131.6544 | 051_01.xls
Qp | m3/d | 12.1079 | 138.159 | 138.4077 | 138.3824 | 138.3571 | 138.3319 | 138.3066 | 144.1778 | 142.4896 | 051_01.xls
051_01.xls
celkové inv.prostředky ročně | mil.Kč | 0 | 0.1675 | 0 | 0 | 0 | 0 | 0 | 0 | 0 | 051_01.xls
celkové inv.prostředky součtově | mil.Kč | 0 | 0.1675 | 0.1675 | 0.1675 | 0.1675 | 0.1675 | 0.1675 | 0.1675 | 0.1675 | 051_01.xls
051_01.xls
Vysvětlivky : Počet osob s ČOP = Počet osob s časově omezeným pobytem | [10 empty] | 051_01.xls
Počet zásob. osob s ČOP = Počet zásobených osob s časově omezeným pobytem | [10 empty] | 051_01.xls

## Tab.VII
Plán rozvoje pro kraj : Jihomoravský |  |  |  |  | Provozní skupina : |  | 133-sam.vod. Deštná | [5 empty] | 051_01.xls
051_01.xls
Tab. VII - VODOVOD - BILANČNÍ ÚDAJE OBCÍ | [12 empty] | 051_01.xls
051_01.xls
|  |  | 0621.002.051.01 - Deštná | [9 empty] | 051_01.xls
|  |  | (číslo a název obce) | [9 empty] | 051_01.xls
Položka | označ. | rozměr | [10 empty] | 051_01.xls
|  |  | 2000 | 2010 | 2011 | 2012 | 2013 | 2014 | 2015 | 2015n | 2025 |  | 051_01.xls
poč.obyvatel | N | obyv. | 177 | 176 | 176 | 175 | 175 | 175 | 175 | 162 | 162 | 221 | 051_01.xls
poč.zásob.obyvatel | Nz | obyv | 176 | 175 | 175 | 175 | 175 | 175 | 175 | 162 | 162 | 177 | 051_01.xls
poč. osob s ČOP | Np | obyv | 13 | 13 | 13 | 13 | 13 | 13 | 13 | 13 | 13 | 13 | 051_01.xls
poč. zás. osob s ČOP | Nzp | obyv | 0 | 0 | 0 | 0 | 0 | 0 | 0 |  |  |  | 051_01.xls
poč.všech zás.obyv. | Nv | obyv | 176 | 175 | 175 | 175 | 175 | 175 | 175 | 162 | 162 |  | 051_01.xls
051_01.xls
prům.denní potřeba | Qp | m3/d | 22.4521 | 22.627 | 22.6523 | 22.6776 | 22.7029 | 22.7281 | 22.7534 | 16.8822 | 18.5704 |  | 051_01.xls
koef.denní nerov. | kd |  | 1.5 | 1.5 | 1.5 | 1.5 | 1.5 | 1.5 | 1.5 | 1.5 | 1.5 |  | 051_01.xls
max.denní potřeba | Qd | m3/d | 33.6781 | 33.9405 | 33.9785 | 34.0164 | 34.0543 | 34.0922 | 34.1301 | 25.3233 | 27.8556 |  | 051_01.xls
051_01.xls
voda vyrobená celkem | VVR | mil.m3/r | 0.008195 | 0.0082589 | 0.0082681 | 0.0082773 | 0.0082865 | 0.0082958 | 0.008305 | 0.006162 | 0.0067782 | 0.006162 | 051_01.xls
voda fakturovaná | VFC | mil.m3/r | 0.0057 | 0.0057639 | 0.0057731 | 0.0057823 | 0.0057915 | 0.0058008 | 0.00581 | 0.005 | 0.0055 | 0.005 | 051_01.xls
dtto pro obyvatele | VFD | mil.m3/r | 0.005 | 0.0050639 | 0.0050731 | 0.0050823 | 0.0050915 | 0.0051008 | 0.00511 | 0.0046 | 0.00506 | 0.0046 | 051_01.xls
dtto pro ost.odběr. | VFO | mil.m3/r | 0.0007 | 0.0007 | 0.0007 | 0.0007 | 0.0007 | 0.0007 | 0.0007 | 0.0004 | 0.00044 | 0.0004 | 051_01.xls
voda nefakt.-úniky | VNFú | mil.m3/r | 0.002465 | 0.002465 | 0.002465 | 0.002465 | 0.002465 | 0.002465 | 0.002465 | 0.001162 | 0.0012782 | 0.001162 | 051_01.xls
voda nefakt.-ostatní | VNFo | mil.m3/r | 3e-05 | 3e-05 | 3e-05 | 3e-05 | 3e-05 | 3e-05 | 3e-05 | 0 | 0 | 0 | 051_01.xls
051_01.xls
spec.potř.fakt.obyv. | Qs,d | l/(os.d) | 77.8331 | 79.2777 | 79.4222 | 79.5666 | 79.7111 | 79.8555 | 80 | 77.7947 | 85.5742 |  | 051_01.xls
spec.potř.fakt.vody | Qs | l/(os.d) | 88.7298 | 90.2366 | 90.3811 | 90.5255 | 90.67 | 90.8144 | 90.9589 | 84.5594 | 93.0154 |  | 051_01.xls
spec.potř.vod.vyrob | Qs,v | l/(os.d) | 127.5685 | 129.2973 | 129.4417 | 129.5862 | 129.7307 | 129.8751 | 130.0196 | 104.2111 | 114.6322 |  | 051_01.xls
spec.únik z potrubí | Qs,p | tism3/(km.r) | 6.1461 | 6.1461 | 6.1461 | 6.1461 | 6.1461 | 6.1461 | 6.1461 | 2.8973 | 3.187 |  | 051_01.xls
051_01.xls
celk.délka potrubí | Lc | km | 0.752 | 0.752 | 0.752 | 0.752 | 0.752 | 0.752 | 0.752 | 0.752 | 0.752 |  | 051_01.xls
celk.náhradní délka | Ln | km | 0.40107 | 0.40107 | 0.40107 | 0.40107 | 0.40107 | 0.40107 | 0.40107 | 0.40107 | 0.40107 |  | 051_01.xls
délka rekonstr.potr | Lr | km | 0 | 0 | 0 | 0 | 0 | 0 | 0 | 0 | 0 |  | 051_01.xls
náhr.délka rek.potr. | Lrn | km | 0 | 0 | 0 | 0 | 0 | 0 | 0 | 0 | 0 |  | 051_01.xls
051_01.xls
Vysvětlivky : Poč. osob s ČOP = Počet osob s časově omezeným pobytem | [12 empty] | 051_01.xls
Poč. zás. osob s ČOP = Počet zásobených osob s časově omezeným pobytem | [12 empty] | 051_01.xls

## Tab.XI
Plán rozvoje pro kraj : Jihomoravský | [5 empty] | Provozní skupina : |  | 133-sam.vod. Deštná | [5 empty] | 051_01.xls
051_01.xls
Tab. XI - TECHNICKÉ ÚDAJE A FINANČNÍ PROSTŘEDKY VODOVODU | [13 empty] | 051_01.xls
051_01.xls
|  |  | 0621.002.051.01 - Deštná | [10 empty] | 051_01.xls
|  |  | (číslo a název obce) | [10 empty] | 051_01.xls
ID | K | H l a v n í o b j e k t y |  |  |  |  | stávající objekty |  |  | rekonstrukce |  | nové stavby |  | 051_01.xls
|  | 1 zdroje |  |  |  |  | DHM | rok uved. | rok posled. | DHM | rok zaháj. | DHM | rok zaháj. | 051_01.xls
|  | název | poznámka - technické parametry |  |  | vydat l/s | mil. Kč | do provozu | rekonstr. | mil.Kč | /ukončení | mil. Kč | /ukončení | 051_01.xls
Z.S | 0 | Deštná - hlavní zdroj - pram. jímka |  |  |  | 0.3 | [7 empty] | 051_01.xls
Z.S | 0 | Deštná - posílení - pram. jímka |  |  |  | 0.1 | [7 empty] | 051_01.xls
Z.N | 0 | Deštná - vrt nový |  |  |  | 1.5 | [5 empty] | 0.85 | 2005-2006 | 051_01.xls
|  | 2 úpravny vody | [11 empty] | 051_01.xls
|  | název | technologie úpravy vody |  |  | kap(l/s) | [7 empty] | 051_01.xls
U.S | 0 | [12 empty] | 051_01.xls
|  | 3 čerpací stanice | [11 empty] | 051_01.xls
|  | název |  |  | Qč(l/s) | H(m) | [7 empty] | 051_01.xls
C.S | 0 | Deštná |  |  | 0.5 |  |  | 1979 | [5 empty] | 051_01.xls
|  | 4 vodojemy | [11 empty] | 051_01.xls
|  | název |  | max.hl. | min.hl. | objem(m3) | [7 empty] | 051_01.xls
V.S | 0 | Deštná |  |  |  | 100 |  | 1979 | [5 empty] | 051_01.xls
|  | 5 přívodné řady | [11 empty] | 051_01.xls
|  | název |  | material | DN(mm) | délka(km) | [7 empty] | 051_01.xls
R.S | 0 | přívodný řad Deštná |  | PVC,PE | < 80 | 0.165 | [7 empty] | 051_01.xls
R.S | 0 | přívodný řad Deštná |  | PVC,PE | 80 | 0.3 | [7 empty] | 051_01.xls
|  | 6 rozvodné sítě | [11 empty] | 051_01.xls
|  | název |  | material | DN(mm) | délka(km) | [7 empty] | 051_01.xls
S.S | 0 | rozvodná síť |  | PVC,PE | < 80 | 0.287 | [7 empty] | 051_01.xls
R.S | 0 | rozvodná síť |  | PVC,PE | 80 | 1.483 | [7 empty] | 051_01.xls
R.R | 0 | rozvodná síť |  | PVC,PE | 80 | 0.224 |  |  |  | 0.335 | 2009-2010 |  |  | 051_01.xls
|  | 7 přípojky | [11 empty] | 051_01.xls
|  | název |  |  | počet | délka(km) | [7 empty] | 051_01.xls
P.S | 0 | přípojky |  |  | 71 | 0.71 | [7 empty] | 051_01.xls
|  | 8 jiné objekty | [11 empty] | 051_01.xls
051_01.xls
051_01.xls
|  | SOUČET | [7 empty] | 0.335 |  | 0.85 |  | 051_01.xls
051_01.xls
indexy uvedené za "." v prvním sloupci značí stav objektu : S = stávající , N = nový , R = rekonstrukce | [13 empty] | 051_01.xls
čísla kategorií jsou popsaná v časti A - souhrná správa | [13 empty] | 051_01.xls
051_01.xls
Rekonstrukce a nové stavby neoznačené .r. jsou nadlimitní | [13 empty] | 051_01.xls