## Tab.V
Plán rozvoje pro kraj : Jihomoravský | [5 empty] | Provozní skupina : |  | 171-sam.vod. Hodonín |  |  | 053.xls
053.xls
Tab. V - VODOVODY - ZÁKLADNÍ ÚDAJE | [10 empty] | 053.xls
053.xls
053.xls
| 0621.002.053.01 - Hodonín | [9 empty] | 053.xls
| (provozní skupina) | [9 empty] | 053.xls
053.xls
|  | 2000 | 2010 | 2011 | 2012 | 2013 | 2014 | 2015 | 2015u | 2025 | 053.xls
počet trvale bydlících obyvatel | os. | 155 | 154 | 154 | 154 | 154 | 154 | 154 | 121 | 121 | 053.xls
počet zásob. trvale bydl.obyv. | os. | 150 | 150 | 150 | 150 | 150 | 150 | 150 | 115 | 115 | 053.xls
dtto | % | 96.7742 | 97.4026 | 97.4026 | 97.4026 | 97.4026 | 97.4026 | 97.4026 | 95.0413 | 95.0413 | 053.xls
počet osob s ČOP | os. | 60 | 60 | 60 | 60 | 60 | 60 | 60 | 60 | 60 | 053.xls
počet zásob. osob s ČOP | os. | 0 | 0 | 0 | 0 | 0 | 0 | 0 | 0 | 0 | 053.xls
dtto | % | 0 | 0 | 0 | 0 | 0 | 0 | 0 | 0 | 0 | 053.xls
počet všech zásob.obyvatel | os. | 150 | 150 | 150 | 150 | 150 | 150 | 150 | 115 | 115 | 053.xls
dtto | % | 69.7674 | 70.0935 | 70.0935 | 70.0935 | 70.0935 | 70.0935 | 70.0935 | 63.5359 | 63.5359 | 053.xls
053.xls
délka vodovodních řadů | km | 6 | 6.75 | 6.75 | 6.75 | 6.75 | 6.75 | 6.75 | 6.75 | 6.75 | 053.xls
- z toho přivodné řady | km | 0.46 | 0.46 | 0.46 | 0.46 | 0.46 | 0.46 | 0.46 | 0.46 | 0.46 | 053.xls
roční přírůstek | % |  | 0 | 0 | 0 | 0 | 0 | 0 | 0 | 0 | 053.xls
- z toho vodovodní sítě | km | 5.54 | 6.29 | 6.29 | 6.29 | 6.29 | 6.29 | 6.29 | 6.29 | 6.29 | 053.xls
roční přírůstek | % |  | 11.9237 | 0 | 0 | 0 | 0 | 0 | 0 | 0 | 053.xls
z toho rekonstruované potrubí | km | 0 | 0 | 0 | 0 | 0 | 0 | 0 | 0 | 0 | 053.xls
roční přírůstek | % |  | 0 | 0 | 0 | 0 | 0 | 0 | 0 | 0 | 053.xls
podíl rekonstrukcí k celk.dl.řadů | % |  | 0 | 0 | 0 | 0 | 0 | 0 | 0 | 0 | 053.xls
053.xls
voda vyrobená celkem (Qp) | mil.m3/rok | 0.0036135 | 0.003577 | 0.003577 | 0.003577 | 0.003577 | 0.003577 | 0.003577 | 0.003577 | 0.0039347 | 053.xls
fakturovaná voda celkem | mil.m3/rok | 0.003285 | 0.003285 | 0.003285 | 0.003285 | 0.003285 | 0.003285 | 0.003285 | 0.003285 | 0.0036135 | 053.xls
- z toho obyvatelstvo | mil.m3/rok | 0.003285 | 0.003285 | 0.003285 | 0.003285 | 0.003285 | 0.003285 | 0.003285 | 0.003285 | 0.0036135 | 053.xls
- z toho ostatní | mil.m3/rok | 0 | 0 | 0 | 0 | 0 | 0 | 0 | 0 | 0 | 053.xls
nefakturovaná voda | mil.m3/rok | 0.0003285 | 0.000292 | 0.000292 | 0.000292 | 0.000292 | 0.000292 | 0.000292 | 0.000292 | 0.0003212 | 053.xls
max denní potřeba (Qd) | m3/d | 14.85 | 14.7 | 14.7 | 14.7 | 14.7 | 14.7 | 14.7 | 14.7 | 16.17 | 053.xls
053.xls
spec. potřeba fakt.vody pro obyv. | l/(os.d) | 60 | 60 | 60 | 60 | 60 | 60 | 60 | 78.2609 | 86.087 | 053.xls
spec.potřeba z faktur.vody celkem | l/(os.d) | 60 | 60 | 60 | 60 | 60 | 60 | 60 | 78.2609 | 86.087 | 053.xls
spec.potřeba z vody vyrob.celkem | l/(os.d) | 66 | 65.3333 | 65.3333 | 65.3333 | 65.3333 | 65.3333 | 65.3333 | 85.2174 | 93.7391 | 053.xls
nefakt.voda na celkovou dl.řadů | tis.m3/(km.r) | 0.05475 | 0.043259 | 0.043259 | 0.043259 | 0.043259 | 0.043259 | 0.043259 | 0.043259 | 0.047585 | 053.xls
053.xls
kapacita zdrojů Qd | m3/d | 51.84 | 51.84 | 51.84 | 51.84 | 51.84 | 51.84 | 51.84 | 51.84 | 51.84 | 053.xls
Qp | m3/d | 51.84 | 51.84 | 51.84 | 51.84 | 51.84 | 51.84 | 51.84 | 51.84 | 51.84 | 053.xls
přebytek provozovatele Qd | m3/d | 36.99 | 37.14 | 37.14 | 37.14 | 37.14 | 37.14 | 37.14 | 37.14 | 35.67 | 053.xls
Qp | m3/d | 41.94 | 42.04 | 42.04 | 42.04 | 42.04 | 42.04 | 42.04 | 42.04 | 41.06 | 053.xls
voda předaná Qd | m3/d | 0 | 0 | 0 | 0 | 0 | 0 | 0 | 0 | 0 | 053.xls
Qp | m3/d | 0 | 0 | 0 | 0 | 0 | 0 | 0 | 0 | 0 | 053.xls
voda převzatá Qd | m3/d | 0 | 0 | 0 | 0 | 0 | 0 | 0 | 0 | 0 | 053.xls
Qp | m3/d | 0 | 0 | 0 | 0 | 0 | 0 | 0 | 0 | 0 | 053.xls
bilance Qd | m3/d | 36.99 | 37.14 | 37.14 | 37.14 | 37.14 | 37.14 | 37.14 | 37.14 | 35.67 | 053.xls
Qp | m3/d | 41.94 | 42.04 | 42.04 | 42.04 | 42.04 | 42.04 | 42.04 | 42.04 | 41.06 | 053.xls
053.xls
celkové inv.prostředky ročně | mil.Kč | 0 | 0 | 0 | 0 | 0 | 0 | 0 | 0 | 0 | 053.xls
celkové inv.prostředky součtově | mil.Kč | 0 | 0 | 0 | 0 | 0 | 0 | 0 | 0 | 0 | 053.xls
053.xls
Vysvětlivky : Počet osob s ČOP = Počet osob s časově omezeným pobytem | [10 empty] | 053.xls
Počet zásob. osob s ČOP = Počet zásobených osob s časově omezeným pobytem | [10 empty] | 053.xls

## Tab.VII
Plán rozvoje pro kraj : Jihomoravský |  |  |  |  | Provozní skupina : |  | 171-sam.vod. Hodonín | [5 empty] | 053.xls
053.xls
Tab. VII - VODOVOD - BILANČNÍ ÚDAJE OBCÍ | [12 empty] | 053.xls
053.xls
|  |  | 0621.002.053.01 - Hodonín | [9 empty] | 053.xls
|  |  | (číslo a název obce) | [9 empty] | 053.xls
Položka | označ. | rozměr | [10 empty] | 053.xls
|  |  | 2000 | 2010 | 2011 | 2012 | 2013 | 2014 | 2015 | 2015n | 2025 |  | 053.xls
poč.obyvatel | N | obyv. | 155 | 154 | 154 | 154 | 154 | 154 | 154 | 121 | 121 | 154 | 053.xls
poč.zásob.obyvatel | Nz | obyv | 150 | 150 | 150 | 150 | 150 | 150 | 150 | 115 | 115 | 150 | 053.xls
poč. osob s ČOP | Np | obyv | 60 | 60 | 60 | 60 | 60 | 60 | 60 | 60 | 60 | 60 | 053.xls
poč. zás. osob s ČOP | Nzp | obyv | 0 | 0 | 0 | 0 | 0 | 0 | 0 | 0 | 0 | 0 | 053.xls
poč.všech zás.obyv. | Nv | obyv | 150 | 150 | 150 | 150 | 150 | 150 | 150 | 115 | 115 |  | 053.xls
053.xls
prům.denní potřeba | Qp | m3/d | 9.9 | 9.8 | 9.8 | 9.8 | 9.8 | 9.8 | 9.8 | 9.8 | 10.78 |  | 053.xls
koef.denní nerov. | kd |  | 1.5 | 1.5 | 1.5 | 1.5 | 1.5 | 1.5 | 1.5 | 1.5 | 1.5 |  | 053.xls
max.denní potřeba | Qd | m3/d | 14.85 | 14.7 | 14.7 | 14.7 | 14.7 | 14.7 | 14.7 | 14.7 | 16.17 |  | 053.xls
053.xls
voda vyrobená celkem | VVR | mil.m3/r | 0.0036135 | 0.003577 | 0.003577 | 0.003577 | 0.003577 | 0.003577 | 0.003577 | 0.003577 | 0.0039347 | 0.003577 | 053.xls
voda fakturovaná | VFC | mil.m3/r | 0.003285 | 0.003285 | 0.003285 | 0.003285 | 0.003285 | 0.003285 | 0.003285 | 0.003285 | 0.0036135 | 0.003285 | 053.xls
dtto pro obyvatele | VFD | mil.m3/r | 0.003285 | 0.003285 | 0.003285 | 0.003285 | 0.003285 | 0.003285 | 0.003285 | 0.003285 | 0.0036135 | 0.003285 | 053.xls
dtto pro ost.odběr. | VFO | mil.m3/r | 0 | 0 | 0 | 0 | 0 | 0 | 0 | 0 | 0 | 0 | 053.xls
voda nefakt.-úniky | VNFú | mil.m3/r | 0.0003285 | 0.000292 | 0.000292 | 0.000292 | 0.000292 | 0.000292 | 0.000292 | 0.000292 | 0.0003212 | 0.000292 | 053.xls
voda nefakt.-ostatní | VNFo | mil.m3/r | 0 | 0 | 0 | 0 | 0 | 0 | 0 | 0 | 0 | 0 | 053.xls
053.xls
spec.potř.fakt.obyv. | Qs,d | l/(os.d) | 60 | 60 | 60 | 60 | 60 | 60 | 60 | 78.2609 | 86.087 |  | 053.xls
spec.potř.fakt.vody | Qs | l/(os.d) | 60 | 60 | 60 | 60 | 60 | 60 | 60 | 78.2609 | 86.087 |  | 053.xls
spec.potř.vod.vyrob | Qs,v | l/(os.d) | 66 | 65.3333 | 65.3333 | 65.3333 | 65.3333 | 65.3333 | 65.3333 | 85.2174 | 93.7391 |  | 053.xls
spec.únik z potrubí | Qs,p | tism3/(km.r) | 0.10266 | 0.081111 | 0.081111 | 0.081111 | 0.081111 | 0.081111 | 0.081111 | 0.081111 | 0.089222 |  | 053.xls
053.xls
celk.délka potrubí | Lc | km | 6 | 6.75 | 6.75 | 6.75 | 6.75 | 6.75 | 6.75 | 6.75 | 6.75 |  | 053.xls
celk.náhradní délka | Ln | km | 3.2 | 3.6 | 3.6 | 3.6 | 3.6 | 3.6 | 3.6 | 3.6 | 3.6 |  | 053.xls
délka rekonstr.potr | Lr | km | 0 | 0 | 0 | 0 | 0 | 0 | 0 | 0 | 0 |  | 053.xls
náhr.délka rek.potr. | Lrn | km | 0 | 0 | 0 | 0 | 0 | 0 | 0 | 0 | 0 |  | 053.xls
053.xls
Vysvětlivky : Poč. osob s ČOP = Počet osob s časově omezeným pobytem | [12 empty] | 053.xls
Poč. zás. osob s ČOP = Počet zásobených osob s časově omezeným pobytem | [12 empty] | 053.xls

## Tab.XI
Plán rozvoje pro kraj : Jihomoravský | [5 empty] | Provozní skupina : |  | 171-sam.vod. Hodonín | [5 empty] | 053.xls
053.xls
Tab. XI - TECHNICKÉ ÚDAJE A FINANČNÍ PROSTŘEDKY VODOVODU | [13 empty] | 053.xls
053.xls
|  |  | 0621.002.053.01 - Hodonín | [10 empty] | 053.xls
|  |  | (číslo a název obce) | [10 empty] | 053.xls
ID | K | H l a v n í o b j e k t y |  |  |  |  | stávající objekty |  |  | rekonstrukce |  | nové stavby |  | 053.xls
|  | 1 zdroje |  |  |  |  | DHM | rok uved. | rok posled. | DHM | rok zaháj. | DHM | rok zaháj. | 053.xls
|  | název | poznámka - technické parametry |  |  | vydat l/s | mil. Kč | do provozu | rekonstr. | mil.Kč | /ukončení | mil. Kč | /ukončení | 053.xls
Z.S | 0 | 3 kopané studny |  |  |  | 0.6 |  | 1968 | [5 empty] | 053.xls
|  | 2 úpravny vody | [11 empty] | 053.xls
|  | název | technologie úpravy vody |  |  | kap(l/s) | [7 empty] | 053.xls
U.S | 0 | [12 empty] | 053.xls
|  | 3 čerpací stanice | [11 empty] | 053.xls
|  | název |  |  | Qč(l/s) | H(m) | [7 empty] | 053.xls
C.S | 0 | [12 empty] | 053.xls
|  | 4 vodojemy | [11 empty] | 053.xls
|  | název |  | max.hl. | min.hl. | objem(m3) | [7 empty] | 053.xls
V.S | 0 | vodojem Hodonín |  | 525 |  | 40 |  | 1968 | [5 empty] | 053.xls
|  | 5 přívodné řady | [11 empty] | 053.xls
|  | název |  | material | DN(mm) | délka(km) | [7 empty] | 053.xls
R.S | 0 | přívodný řad |  | PVC,PE | 80 | 0.46 | [7 empty] | 053.xls
|  | 6 rozvodné sítě | [11 empty] | 053.xls
|  | název |  | material | DN(mm) | délka(km) | [7 empty] | 053.xls
S.S | 0 | rozvodná síť |  | PVC,PE | 80 | 5.54 | [7 empty] | 053.xls
S.N | 4 | rozvodná síť |  | PVC,PE | 80 | 0.75 | [5 empty] | 1.122 | 2005-2010 | 053.xls
|  | 7 přípojky | [11 empty] | 053.xls
|  | název |  |  | počet | délka(km) | [7 empty] | 053.xls
P.S | 0 | přípojky |  |  | 70 | 0.7 | [7 empty] | 053.xls
|  | 8 jiné objekty | [11 empty] | 053.xls
053.xls
053.xls
|  | SOUČET | [7 empty] | 0 |  | 1.122 |  | 053.xls
053.xls
indexy uvedené za "." v prvním sloupci značí stav objektu : S = stávající , N = nový , R = rekonstrukce | [13 empty] | 053.xls
čísla kategorií jsou popsaná v časti A - souhrná správa | [13 empty] | 053.xls
053.xls
Rekonstrukce a nové stavby neoznačené .r. jsou nadlimitní | [13 empty] | 053.xls