## Tab.V
Plán rozvoje pro kraj : Jihomoravský | [5 empty] | Provozní skupina : |  | 172-sam.vod. Horní Poříčí |  |  | 054.xls
054.xls
Tab. V - VODOVODY - ZÁKLADNÍ ÚDAJE | [10 empty] | 054.xls
054.xls
054.xls
| 0621.002.054.01 - Horní Poříčí | [9 empty] | 054.xls
| (provozní skupina) | [9 empty] | 054.xls
054.xls
|  | 2000 | 2010 | 2011 | 2012 | 2013 | 2014 | 2015 | 2015u | 2025 | 054.xls
počet trvale bydlících obyvatel | os. | 280 | 279 | 279 | 278 | 278 | 278 | 278 | 278 | 278 | 054.xls
počet zásob. trvale bydl.obyv. | os. | 182 | 181 | 181 | 180 | 180 | 180 | 180 | 180 | 180 | 054.xls
dtto | % | 65 | 64.8746 | 64.8746 | 64.7482 | 64.7482 | 64.7482 | 64.7482 | 64.7482 | 64.7482 | 054.xls
počet osob s ČOP | os. | 50 | 50 | 50 | 50 | 50 | 50 | 50 | 50 | 50 | 054.xls
počet zásob. osob s ČOP | os. | 45 | 45 | 45 | 45 | 45 | 45 | 45 | 45 | 45 | 054.xls
dtto | % | 90 | 90 | 90 | 90 | 90 | 90 | 90 | 90 | 90 | 054.xls
počet všech zásob.obyvatel | os. | 227 | 226 | 226 | 225 | 225 | 225 | 225 | 225 | 225 | 054.xls
dtto | % | 68.7879 | 68.693 | 68.693 | 68.5976 | 68.5976 | 68.5976 | 68.5976 | 68.5976 | 68.5976 | 054.xls
054.xls
délka vodovodních řadů | km | 3.93 | 3.93 | 3.93 | 3.93 | 3.93 | 3.93 | 3.93 | 3.93 | 3.93 | 054.xls
- z toho přivodné řady | km | 0.25 | 0.25 | 0.25 | 0.25 | 0.25 | 0.25 | 0.25 | 0.25 | 0.25 | 054.xls
roční přírůstek | % |  | 0 | 0 | 0 | 0 | 0 | 0 | 0 | 0 | 054.xls
- z toho vodovodní sítě | km | 3.68 | 3.68 | 3.68 | 3.68 | 3.68 | 3.68 | 3.68 | 3.68 | 3.68 | 054.xls
roční přírůstek | % |  | 0 | 0 | 0 | 0 | 0 | 0 | 0 | 0 | 054.xls
z toho rekonstruované potrubí | km | 0 | 0.4 | 0.4 | 0.4 | 0.4 | 0.4 | 0.4 | 0.4 | 0.4 | 054.xls
roční přírůstek | % |  | 10.1781 | 0 | 0 | 0 | 0 | 0 | 0 | 0 | 054.xls
podíl rekonstrukcí k celk.dl.řadů | % |  | 10.1781 | 10.1781 | 10.1781 | 10.1781 | 10.1781 | 10.1781 | 10.1781 | 10.1781 | 054.xls
054.xls
voda vyrobená celkem (Qp) | mil.m3/rok | 0.00405 | 0.0050137 | 0.0050748 | 0.0051149 | 0.0051758 | 0.0052366 | 0.0052975 | 0.0052975 | 0.0058273 | 054.xls
fakturovaná voda celkem | mil.m3/rok | 0.00405 | 0.0046437 | 0.0047048 | 0.0047449 | 0.0048057 | 0.0048666 | 0.0049275 | 0.0049275 | 0.0054202 | 054.xls
- z toho obyvatelstvo | mil.m3/rok | 0.00405 | 0.0046437 | 0.0047048 | 0.0047449 | 0.0048057 | 0.0048666 | 0.0049275 | 0.0049275 | 0.0054202 | 054.xls
- z toho ostatní | mil.m3/rok | 0 | 0 | 0 | 0 | 0 | 0 | 0 | 0 | 0 | 054.xls
nefakturovaná voda | mil.m3/rok | 0.0004 | 0.00037001 | 0.00037001 | 0.00037001 | 0.00037001 | 0.00037001 | 0.00037001 | 0.00037001 | 0.00040701 | 054.xls
max denní potřeba (Qd) | m3/d | 16.6438 | 20.6041 | 20.8554 | 21.02 | 21.2702 | 21.5204 | 21.7706 | 21.7706 | 23.9477 | 054.xls
054.xls
spec. potřeba fakt.vody pro obyv. | l/(os.d) | 48.8806 | 56.2935 | 57.0348 | 57.7761 | 58.5174 | 59.2587 | 60 | 60 | 66 | 054.xls
spec.potřeba z faktur.vody celkem | l/(os.d) | 48.8806 | 56.2935 | 57.0348 | 57.7761 | 58.5174 | 59.2587 | 60 | 60 | 66 | 054.xls
spec.potřeba z vody vyrob.celkem | l/(os.d) | 48.8806 | 60.7791 | 61.5203 | 62.2816 | 63.0229 | 63.7642 | 64.5055 | 64.5055 | 70.956 | 054.xls
nefakt.voda na celkovou dl.řadů | tis.m3/(km.r) | 0.10178 | 0.09415 | 0.09415 | 0.09415 | 0.09415 | 0.09415 | 0.09415 | 0.09415 | 0.10357 | 054.xls
054.xls
kapacita zdrojů Qd | m3/d | 216 | 216 | 216 | 216 | 216 | 216 | 216 | 216 | 216 | 054.xls
Qp | m3/d | 216 | 216 | 216 | 216 | 216 | 216 | 216 | 216 | 216 | 054.xls
přebytek provozovatele Qd | m3/d | 199.3562 | 195.3959 | 195.1446 | 194.98 | 194.7298 | 194.4796 | 194.2294 | 194.2294 | 192.0523 | 054.xls
Qp | m3/d | 204.9041 | 202.2639 | 202.0964 | 201.9866 | 201.8199 | 201.6531 | 201.4863 | 201.4863 | 200.0349 | 054.xls
voda předaná Qd | m3/d | 0 | 0 | 0 | 0 | 0 | 0 | 0 | 0 | 0 | 054.xls
Qp | m3/d | 0 | 0 | 0 | 0 | 0 | 0 | 0 | 0 | 0 | 054.xls
voda převzatá Qd | m3/d | 0 | 0 | 0 | 0 | 0 | 0 | 0 | 0 | 0 | 054.xls
Qp | m3/d | 0 | 0 | 0 | 0 | 0 | 0 | 0 | 0 | 0 | 054.xls
bilance Qd | m3/d | 199.3562 | 195.3959 | 195.1446 | 194.98 | 194.7298 | 194.4796 | 194.2294 | 194.2294 | 192.0523 | 054.xls
Qp | m3/d | 204.9041 | 202.2639 | 202.0964 | 201.9866 | 201.8199 | 201.6531 | 201.4863 | 201.4863 | 200.0349 | 054.xls
054.xls
celkové inv.prostředky ročně | mil.Kč | 0 | 0 | 0 | 0 | 0 | 0 | 0 | 0 | 0 | 054.xls
celkové inv.prostředky součtově | mil.Kč | 0 | 0 | 0 | 0 | 0 | 0 | 0 | 0 | 0 | 054.xls
054.xls
Vysvětlivky : Počet osob s ČOP = Počet osob s časově omezeným pobytem | [10 empty] | 054.xls
Počet zásob. osob s ČOP = Počet zásobených osob s časově omezeným pobytem | [10 empty] | 054.xls

## Tab.VII
Plán rozvoje pro kraj : Jihomoravský |  |  |  |  | Provozní skupina : |  | 172-sam.vod. Horní Poříčí | [5 empty] | 054.xls
054.xls
Tab. VII - VODOVOD - BILANČNÍ ÚDAJE OBCÍ | [12 empty] | 054.xls
054.xls
|  |  | 0621.002.054.01 - Horní Poříčí | [9 empty] | 054.xls
|  |  | (číslo a název obce) | [9 empty] | 054.xls
Položka | označ. | rozměr | [10 empty] | 054.xls
|  |  | 2000 | 2010 | 2011 | 2012 | 2013 | 2014 | 2015 | 2015n | 2025 |  | 054.xls
poč.obyvatel | N | obyv. | 280 | 279 | 279 | 278 | 278 | 278 | 278 | 278 | 278 | 278 | 054.xls
poč.zásob.obyvatel | Nz | obyv | 182 | 181 | 181 | 180 | 180 | 180 | 180 | 180 | 180 | 180 | 054.xls
poč. osob s ČOP | Np | obyv | 50 | 50 | 50 | 50 | 50 | 50 | 50 | 50 | 50 | 50 | 054.xls
poč. zás. osob s ČOP | Nzp | obyv | 45 | 45 | 45 | 45 | 45 | 45 | 45 | 45 | 45 | 45 | 054.xls
poč.všech zás.obyv. | Nv | obyv | 227 | 226 | 226 | 225 | 225 | 225 | 225 | 225 | 225 |  | 054.xls
054.xls
prům.denní potřeba | Qp | m3/d | 11.0959 | 13.7361 | 13.9036 | 14.0134 | 14.1801 | 14.3469 | 14.5137 | 14.5137 | 15.9651 |  | 054.xls
koef.denní nerov. | kd |  | 1.5 | 1.5 | 1.5 | 1.5 | 1.5 | 1.5 | 1.5 | 1.5 | 1.5 |  | 054.xls
max.denní potřeba | Qd | m3/d | 16.6438 | 20.6041 | 20.8554 | 21.02 | 21.2702 | 21.5204 | 21.7706 | 21.7706 | 23.9477 |  | 054.xls
054.xls
voda vyrobená celkem | VVR | mil.m3/r | 0.00405 | 0.0050137 | 0.0050748 | 0.0051149 | 0.0051758 | 0.0052366 | 0.0052975 | 0.0052975 | 0.0058273 | 0.0052975 | 054.xls
voda fakturovaná | VFC | mil.m3/r | 0.00405 | 0.0046437 | 0.0047048 | 0.0047449 | 0.0048057 | 0.0048666 | 0.0049275 | 0.0049275 | 0.0054202 | 0.0049275 | 054.xls
dtto pro obyvatele | VFD | mil.m3/r | 0.00405 | 0.0046437 | 0.0047048 | 0.0047449 | 0.0048057 | 0.0048666 | 0.0049275 | 0.0049275 | 0.0054202 | 0.0049275 | 054.xls
dtto pro ost.odběr. | VFO | mil.m3/r | 0 | 0 | 0 | 0 | 0 | 0 | 0 | 0 | 0 | 0 | 054.xls
voda nefakt.-úniky | VNFú | mil.m3/r | 0.0004 | 0.00037001 | 0.00037001 | 0.00037001 | 0.00037001 | 0.00037001 | 0.00037001 | 0.00037001 | 0.00040701 | 0.00037001 | 054.xls
voda nefakt.-ostatní | VNFo | mil.m3/r | 0 | 0 | 0 | 0 | 0 | 0 | 0 | 0 | 0 | 0 | 054.xls
054.xls
spec.potř.fakt.obyv. | Qs,d | l/(os.d) | 48.8806 | 56.2935 | 57.0348 | 57.7761 | 58.5174 | 59.2587 | 60 | 60 | 66 |  | 054.xls
spec.potř.fakt.vody | Qs | l/(os.d) | 48.8806 | 56.2935 | 57.0348 | 57.7761 | 58.5174 | 59.2587 | 60 | 60 | 66 |  | 054.xls
spec.potř.vod.vyrob | Qs,v | l/(os.d) | 48.8806 | 60.7791 | 61.5203 | 62.2816 | 63.0229 | 63.7642 | 64.5055 | 64.5055 | 70.956 |  | 054.xls
spec.únik z potrubí | Qs,p | tism3/(km.r) | 0.18743 | 0.17338 | 0.17338 | 0.17338 | 0.17338 | 0.17338 | 0.17338 | 0.17338 | 0.19072 |  | 054.xls
054.xls
celk.délka potrubí | Lc | km | 3.93 | 3.93 | 3.93 | 3.93 | 3.93 | 3.93 | 3.93 | 3.93 | 3.93 |  | 054.xls
celk.náhradní délka | Ln | km | 2.1341 | 2.1341 | 2.1341 | 2.1341 | 2.1341 | 2.1341 | 2.1341 | 2.1341 | 2.1341 |  | 054.xls
délka rekonstr.potr | Lr | km | 0 | 0.4 | 0.4 | 0.4 | 0.4 | 0.4 | 0.4 | 0.4 | 0.4 |  | 054.xls
náhr.délka rek.potr. | Lrn | km | 0 | 0.21333 | 0.21333 | 0.21333 | 0.21333 | 0.21333 | 0.21333 | 0.21333 | 0.21333 |  | 054.xls
054.xls
Vysvětlivky : Poč. osob s ČOP = Počet osob s časově omezeným pobytem | [12 empty] | 054.xls
Poč. zás. osob s ČOP = Počet zásobených osob s časově omezeným pobytem | [12 empty] | 054.xls

## Tab.XI
Plán rozvoje pro kraj : Jihomoravský | [5 empty] | Provozní skupina : |  | 172-sam.vod. Horní Poříčí | [5 empty] | 054.xls
054.xls
Tab. XI - TECHNICKÉ ÚDAJE A FINANČNÍ PROSTŘEDKY VODOVODU | [13 empty] | 054.xls
054.xls
|  |  | 0621.002.054.01 - Horní Poříčí | [10 empty] | 054.xls
|  |  | (číslo a název obce) | [10 empty] | 054.xls
ID | K | H l a v n í o b j e k t y |  |  |  |  | stávající objekty |  |  | rekonstrukce |  | nové stavby |  | 054.xls
|  | 1 zdroje |  |  |  |  | DHM | rok uved. | rok posled. | DHM | rok zaháj. | DHM | rok zaháj. | 054.xls
|  | název | poznámka - technické parametry |  |  | vydat l/s | mil. Kč | do provozu | rekonstr. | mil.Kč | /ukončení | mil. Kč | /ukončení | 054.xls
Z.S | 0 | kopaná studna hl.4,4 m |  |  |  | 2.5 | [7 empty] | 054.xls
|  | 2 úpravny vody | [11 empty] | 054.xls
|  | název | technologie úpravy vody |  |  | kap(l/s) | [7 empty] | 054.xls
054.xls
|  | 3 čerpací stanice | [11 empty] | 054.xls
|  | název |  |  | Qč(l/s) | H(m) | [7 empty] | 054.xls
C.S | 0 | čerpací stanice |  |  | 2 | [8 empty] | 054.xls
|  | 4 vodojemy | [11 empty] | 054.xls
|  | název |  | max.hl. | min.hl. | objem(m3) | [7 empty] | 054.xls
V.S | 0 | Horní Poříčí |  | 438.84 |  | 150 |  | 1995 | [5 empty] | 054.xls
|  | 5 přívodné řady | [11 empty] | 054.xls
|  | název |  | material | DN(mm) | délka(km) | [7 empty] | 054.xls
R.S | 0 | výtlačný řad |  | PE | 80 | 0.25 |  | 1995 | [5 empty] | 054.xls
|  | 6 rozvodné sítě | [11 empty] | 054.xls
|  | název |  | material | DN(mm) | délka(km) | [7 empty] | 054.xls
S.S | 0 | rozvodná síť |  | PVC | 100 | 1.075 |  | 1995 | [5 empty] | 054.xls
S.S | 0 | rozvodná síť |  | PVC | 80 | 2.079 |  | 1995 | [5 empty] | 054.xls
S.S | 0 | rozvodná síť |  | PE | 50 | 0.526 |  | 1995 | [5 empty] | 054.xls
S.R | 0 | rozvodná síť |  | PVC,PE | 80 | 0.4 |  |  |  | 0.598 | 2005-2010 |  |  | 054.xls
|  | 7 přípojky | [11 empty] | 054.xls
|  | název |  |  | počet | délka(km) | [7 empty] | 054.xls
P.S | 0 | přípojky |  |  | 72 | 1.15 | [7 empty] | 054.xls
|  | 8 jiné objekty | [11 empty] | 054.xls
054.xls
054.xls
|  | SOUČET | [7 empty] | 0.598 |  | 0 |  | 054.xls
054.xls
indexy uvedené za "." v prvním sloupci značí stav objektu : S = stávající , N = nový , R = rekonstrukce | [13 empty] | 054.xls
čísla kategorií jsou popsaná v časti A - souhrná správa | [13 empty] | 054.xls
054.xls
Rekonstrukce a nové stavby neoznačené .r. jsou nadlimitní | [13 empty] | 054.xls