## Tab.VII
Plán rozvoje pro kraj : Jihomoravský |  |  |  |  | Provozní skupina : |  | 108-Sk.vod. Skalice nad Svitavou | [5 empty] | 057.xls
057.xls
Tab. VII - VODOVOD - BILANČNÍ ÚDAJE OBCÍ | [12 empty] | 057.xls
057.xls
|  |  | 0621.002.057.01 - Jabloňany | [9 empty] | 057.xls
|  |  | (číslo a název obce) | [9 empty] | 057.xls
Položka | označ. | rozměr | [10 empty] | 057.xls
|  |  | 2000 | 2010 | 2011 | 2012 | 2013 | 2014 | 2015 | 2015n | 2025 |  | 057.xls
poč.obyvatel | N | obyv. | 383 | 381 | 381 | 381 | 380 | 380 | 380 | 391 | 391 | 386 | 057.xls
poč.zásob.obyvatel | Nz | obyv | 302 | 354 | 359 | 364 | 370 | 375 | 380 | 324 | 324 | 324 | 057.xls
poč. osob s ČOP | Np | obyv | 8 | 8 | 8 | 8 | 8 | 8 | 8 | 8 | 8 | 8 | 057.xls
poč. zás. osob s ČOP | Nzp | obyv | 0 | 0 | 0 | 0 | 0 | 0 | 0 | 0 | 0 | 0 | 057.xls
poč.všech zás.obyv. | Nv | obyv | 302 | 354 | 359 | 364 | 370 | 375 | 380 | 324 | 324 |  | 057.xls
057.xls
prům.denní potřeba | Qp | m3/d | 22.737 | 27.6991 | 28.2341 | 28.7747 | 29.3897 | 29.942 | 30.4997 | 25.1945 | 27.714 |  | 057.xls
koef.denní nerov. | kd |  | 1.5 | 1.5 | 1.5 | 1.5 | 1.5 | 1.5 | 1.5 | 1.5 | 1.5 |  | 057.xls
max.denní potřeba | Qd | m3/d | 34.1055 | 41.5486 | 42.3512 | 43.1621 | 44.0846 | 44.913 | 45.7496 | 37.7918 | 41.571 |  | 057.xls
057.xls
voda vyrobená celkem | VVR | mil.m3/r | 0.008299 | 0.01011 | 0.010305 | 0.010503 | 0.010727 | 0.010929 | 0.011132 | 0.009196 | 0.010116 | 0.009196 | 057.xls
voda fakturovaná | VFC | mil.m3/r | 0.007 | 0.0088868 | 0.009082 | 0.0092794 | 0.0095039 | 0.0097054 | 0.009909 | 0.0082 | 0.00902 | 0.0082 | 057.xls
dtto pro obyvatele | VFD | mil.m3/r | 0.0068 | 0.0086868 | 0.008882 | 0.0090794 | 0.0093039 | 0.0095054 | 0.009709 | 0.0082 | 0.00902 | 0.0082 | 057.xls
dtto pro ost.odběr. | VFO | mil.m3/r | 0.0002 | 0.0002 | 0.0002 | 0.0002 | 0.0002 | 0.0002 | 0.0002 | 0 | 0 | 0 | 057.xls
voda nefakt.-úniky | VNFú | mil.m3/r | 0.001299 | 0.0012234 | 0.0012234 | 0.0012234 | 0.0012234 | 0.0012234 | 0.0012234 | 0.000996 | 0.0010956 | 0.000996 | 057.xls
voda nefakt.-ostatní | VNFo | mil.m3/r | 0 | 0 | 0 | 0 | 0 | 0 | 0 | 0 | 0 | 0 | 057.xls
057.xls
spec.potř.fakt.obyv. | Qs,d | l/(os.d) | 61.6892 | 67.2297 | 67.7838 | 68.3378 | 68.8919 | 69.4459 | 70 | 69.3387 | 76.2726 |  | 057.xls
spec.potř.fakt.vody | Qs | l/(os.d) | 63.5036 | 68.7776 | 69.3101 | 69.8432 | 70.3728 | 70.9071 | 71.442 | 69.3387 | 76.2726 |  | 057.xls
spec.potř.vod.vyrob | Qs,v | l/(os.d) | 75.288 | 78.246 | 78.6466 | 79.0514 | 79.4317 | 79.8453 | 80.2625 | 77.7609 | 85.537 |  | 057.xls
spec.únik z potrubí | Qs,p | tism3/(km.r) | 0.91629 | 0.86297 | 0.86297 | 0.86297 | 0.86297 | 0.86297 | 0.86297 | 0.70256 | 0.77282 |  | 057.xls
057.xls
celk.délka potrubí | Lc | km | 1.65 | 1.65 | 1.65 | 1.65 | 1.65 | 1.65 | 1.65 | 1.65 | 1.65 |  | 057.xls
celk.náhradní délka | Ln | km | 1.4177 | 1.4177 | 1.4177 | 1.4177 | 1.4177 | 1.4177 | 1.4177 | 1.4177 | 1.4177 |  | 057.xls
délka rekonstr.potr | Lr | km | 0 | 0.165 | 0.165 | 0.165 | 0.165 | 0.165 | 0.165 | 0.165 | 0.165 |  | 057.xls
náhr.délka rek.potr. | Lrn | km | 0 | 0.11 | 0.11 | 0.11 | 0.11 | 0.11 | 0.11 | 0.11 | 0.11 |  | 057.xls
057.xls
Vysvětlivky : Poč. osob s ČOP = Počet osob s časově omezeným pobytem | [12 empty] | 057.xls
Poč. zás. osob s ČOP = Počet zásobených osob s časově omezeným pobytem | [12 empty] | 057.xls

## Tab.XI
Plán rozvoje pro kraj : Jihomoravský | [5 empty] | Provozní skupina : |  | 108-Sk.vod. Skalice nad Svitavou | [5 empty] | 057.xls
057.xls
Tab. XI - TECHNICKÉ ÚDAJE A FINANČNÍ PROSTŘEDKY VODOVODU | [13 empty] | 057.xls
057.xls
|  |  | 0621.002.057.01 - Jabloňany | [10 empty] | 057.xls
|  |  | (číslo a název obce) | [10 empty] | 057.xls
ID | K | H l a v n í o b j e k t y |  |  |  |  | stávající objekty |  |  | rekonstrukce |  | nové stavby |  | 057.xls
|  | 1 zdroje |  |  |  |  | DHM | rok uved. | rok posled. | DHM | rok zaháj. | DHM | rok zaháj. | 057.xls
|  | název | poznámka - technické parametry |  |  | vydat l/s | mil. Kč | do provozu | rekonstr. | mil.Kč | /ukončení | mil. Kč | /ukončení | 057.xls
057.xls
|  | 2 úpravny vody | [11 empty] | 057.xls
|  | název | technologie úpravy vody |  |  | kap(l/s) | [7 empty] | 057.xls
057.xls
|  | 3 čerpací stanice | [11 empty] | 057.xls
|  | název |  |  | Qč(l/s) | H(m) | [7 empty] | 057.xls
057.xls
|  | 4 vodojemy | [11 empty] | 057.xls
|  | název |  | max.hl. | min.hl. | objem(m3) | [7 empty] | 057.xls
V.S | 0 | [12 empty] | 057.xls
|  | 5 přívodné řady | [11 empty] | 057.xls
|  | název |  | material | DN(mm) | délka(km) | [7 empty] | 057.xls
R.S | 0 | [12 empty] | 057.xls
|  | 6 rozvodné sítě | [11 empty] | 057.xls
|  | název |  | material | DN(mm) | délka(km) | [7 empty] | 057.xls
S.S | 0 | rozvodná síť |  | OC | 100 | 0.006 | [7 empty] | 057.xls
S.S | 0 | rozvodná síť |  | PVC,PE | 100 | 0.691 |  | 1986 | [5 empty] | 057.xls
S.S | 0 | rozvodná síť |  | PVC,PE | 150 | 0.953 |  | 1986 | [5 empty] | 057.xls
S.R | 0 | rozvodná síť |  | PVC,PE | 100 | 0.165 |  | 1986 |  | 0.291 | 2008-2009 |  |  | 057.xls
|  | 7 přípojky | [11 empty] | 057.xls
|  | název |  |  | počet | délka(km) | [7 empty] | 057.xls
P.S | 0 | přípojky |  |  | 77 | 0.755 | [7 empty] | 057.xls
|  | 8 jiné objekty | [11 empty] | 057.xls
057.xls
057.xls
|  | SOUČET | [7 empty] | 0.291 |  | 0 |  | 057.xls
057.xls
indexy uvedené za "." v prvním sloupci značí stav objektu : S = stávající , N = nový , R = rekonstrukce | [13 empty] | 057.xls
čísla kategorií jsou popsaná v časti A - souhrná správa | [13 empty] | 057.xls
057.xls
Rekonstrukce a nové stavby neoznačené .r. jsou nadlimitní | [13 empty] | 057.xls