## Tab.VII
Plán rozvoje pro kraj : Jihomoravský |  |  |  |  | Provozní skupina : |  | 102-Sk.vod. Boskovice | [5 empty] | 059.xls
059.xls
Tab. VII - VODOVOD - BILANČNÍ ÚDAJE OBCÍ | [12 empty] | 059.xls
059.xls
|  |  | 0621.002.059.01 - Knínice u Boskovic | [9 empty] | 059.xls
|  |  | (číslo a název obce) | [9 empty] | 059.xls
Položka | označ. | rozměr | [10 empty] | 059.xls
|  |  | 2000 | 2010 | 2011 | 2012 | 2013 | 2014 | 2015 | 2015n | 2025 |  | 059.xls
poč.obyvatel | N | obyv. | 780 | 775 | 775 | 774 | 774 | 773 | 773 | 896 | 896 | 908 | 059.xls
poč.zásob.obyvatel | Nz | obyv | 780 | 775 | 775 | 774 | 774 | 773 | 773 | 896 | 896 | 908 | 059.xls
poč. osob s ČOP | Np | obyv | 90 | 90 | 90 | 90 | 90 | 90 | 90 | 21 | 21 | 21 | 059.xls
poč. zás. osob s ČOP | Nzp | obyv | 0 | 0 | 0 | 0 | 0 | 0 | 0 | 21 | 21 | 21 | 059.xls
poč.všech zás.obyv. | Nv | obyv | 780 | 775 | 775 | 774 | 774 | 773 | 773 | 917 | 917 |  | 059.xls
059.xls
prům.denní potřeba | Qp | m3/d | 102.0027 | 103.9633 | 104.2138 | 104.3952 | 104.6453 | 104.8257 | 105.0755 | 80.7397 | 88.8137 |  | 059.xls
koef.denní nerov. | kd |  | 1.35 | 1.35 | 1.35 | 1.35 | 1.35 | 1.35 | 1.35 | 1.35 | 1.35 |  | 059.xls
max.denní potřeba | Qd | m3/d | 137.7037 | 140.3505 | 140.6886 | 140.9335 | 141.2711 | 141.5147 | 141.8519 | 108.9986 | 119.8985 |  | 059.xls
059.xls
voda vyrobená celkem | VVR | mil.m3/r | 0.037231 | 0.037947 | 0.038038 | 0.038104 | 0.038196 | 0.038261 | 0.038353 | 0.02947 | 0.032417 | 0.03163 | 059.xls
voda fakturovaná | VFC | mil.m3/r | 0.033846 | 0.034641 | 0.034733 | 0.034799 | 0.03489 | 0.034956 | 0.035047 | 0.02947 | 0.032417 | 0.02947 | 059.xls
dtto pro obyvatele | VFD | mil.m3/r | 0.018549 | 0.019344 | 0.019436 | 0.019502 | 0.019593 | 0.019659 | 0.01975 | 0.023004 | 0.025304 | 0.023004 | 059.xls
dtto pro ost.odběr. | VFO | mil.m3/r | 0.015297 | 0.015297 | 0.015297 | 0.015297 | 0.015297 | 0.015297 | 0.015297 | 0.006466 | 0.0071126 | 0.006466 | 059.xls
voda nefakt.-úniky | VNFú | mil.m3/r | 0.003385 | 0.0033054 | 0.0033054 | 0.0033054 | 0.0033054 | 0.0033054 | 0.0033054 | 0 | 0 | 0 | 059.xls
voda nefakt.-ostatní | VNFo | mil.m3/r | 0 | 0 | 0 | 0 | 0 | 0 | 0 |  | 0 |  | 059.xls
059.xls
spec.potř.fakt.obyv. | Qs,d | l/(os.d) | 65.1528 | 68.3843 | 68.7074 | 69.0306 | 69.3537 | 69.6769 | 70 | 68.7292 | 75.6021 |  | 059.xls
spec.potř.fakt.vody | Qs | l/(os.d) | 118.883 | 122.4612 | 122.7843 | 123.1773 | 123.5005 | 123.8937 | 124.2168 | 88.0477 | 96.8525 |  | 059.xls
spec.potř.vod.vyrob | Qs,v | l/(os.d) | 130.7727 | 134.1462 | 134.4694 | 134.8775 | 135.2006 | 135.609 | 135.9321 | 88.0477 | 96.8525 |  | 059.xls
spec.únik z potrubí | Qs,p | tism3/(km.r) | 0.73353 | 0.71628 | 0.71628 | 0.71628 | 0.71628 | 0.71628 | 0.71628 | 0 | 0 |  | 059.xls
059.xls
celk.délka potrubí | Lc | km | 6.922 | 6.922 | 6.922 | 6.922 | 6.922 | 6.922 | 6.922 | 6.922 | 6.922 |  | 059.xls
celk.náhradní délka | Ln | km | 4.6147 | 4.6147 | 4.6147 | 4.6147 | 4.6147 | 4.6147 | 4.6147 | 4.6147 | 4.6147 |  | 059.xls
délka rekonstr.potr | Lr | km | 0 | 0.217 | 0.217 | 0.217 | 0.217 | 0.217 | 0.217 | 0.217 | 0.217 |  | 059.xls
náhr.délka rek.potr. | Lrn | km | 0 | 0.14467 | 0.14467 | 0.14467 | 0.14467 | 0.14467 | 0.14467 | 0.14467 | 0.14467 |  | 059.xls
059.xls
Vysvětlivky : Poč. osob s ČOP = Počet osob s časově omezeným pobytem | [12 empty] | 059.xls
Poč. zás. osob s ČOP = Počet zásobených osob s časově omezeným pobytem | [12 empty] | 059.xls

## Tab.XI
Plán rozvoje pro kraj : | [5 empty] | Provozní skupina : |  | 102-Sk.vod. Boskovice | [5 empty] | 059.xls
059.xls
Tab. XI - TECHNICKÉ ÚDAJE A FINANČNÍ PROSTŘEDKY VODOVODU | [13 empty] | 059.xls
059.xls
|  |  | 0621.002.059.01 - Knínice u Boskovic | [10 empty] | 059.xls
|  |  | (číslo a název obce) | [10 empty] | 059.xls
ID | K | H l a v n í o b j e k t y |  |  |  |  | stávající objekty |  |  | rekonstrukce |  | nové stavby |  | 059.xls
|  | 1 zdroje |  |  |  |  | DHM | rok uved. | rok posled. | DHM | rok zaháj. | DHM | rok zaháj. | 059.xls
|  | název | poznámka - technické parametry |  |  | vydat l/s | mil. Kč | do provozu | rekonstr. | mil.Kč | /ukončení | mil. Kč | /ukončení | 059.xls
Z.S | 0 | Knínice u Boskovic-místní zdroj obce, vrt HV1 |  |  |  | 1.25 |  | 2002 | [5 empty] | 059.xls
|  | 2 úpravny vody | [11 empty] | 059.xls
|  | název | technologie úpravy vody |  |  | kap(l/s) | [7 empty] | 059.xls
059.xls
|  | 3 čerpací stanice | [11 empty] | 059.xls
|  | název |  |  | Qč(l/s) | H(m) | [7 empty] | 059.xls
059.xls
|  | 4 vodojemy | [11 empty] | 059.xls
|  | název |  | max.hl. | min.hl. | objem(m3) | [7 empty] | 059.xls
V.S | 0 | Knínice u Boskovic-obce |  | 425.5 |  | 50 |  | 2003 | [5 empty] | 059.xls
|  | 5 přívodné řady | [11 empty] | 059.xls
|  | název |  | material | DN(mm) | délka(km) | [7 empty] | 059.xls
R.S | 0 | přívodný řad-spol.část |  | OC | 100 | 2.17 |  | 1978 | [5 empty] | 059.xls
R.R | 0 | přívodný řad-spol.část |  | LT | 100 | 0.217 |  | 1978 |  | 0.461 | 2003-2004 |  |  | 059.xls
|  | 6 rozvodné sítě | [11 empty] | 059.xls
|  | název |  | material | DN(mm) | délka(km) | [7 empty] | 059.xls
S.S | 0 | rozvodná síť |  | PVC,PE | 80-100 | 4.4 |  | 1978 | [5 empty] | 059.xls
S.S | 0 | rozvodná síť |  | PE | 100 | 0.352 |  | 2003 | [5 empty] | 059.xls
|  | 7 přípojky | [11 empty] | 059.xls
|  | název |  |  | počet | délka(km) | [7 empty] | 059.xls
P.S | 0 | přípojky |  |  | 261 | 1.957 | [7 empty] | 059.xls
|  | 8 jiné objekty | [11 empty] | 059.xls
059.xls
059.xls
|  | SOUČET | [7 empty] | 0.461 |  | 0 |  | 059.xls
059.xls
indexy uvedené za "." v prvním sloupci značí stav objektu : S = stávající , N = nový , R = rekonstrukce | [13 empty] | 059.xls
čísla kategorií jsou popsaná v časti A - souhrná správa | [13 empty] | 059.xls
059.xls
Rekonstrukce a nové stavby neoznačené .r. jsou nadlimitní | [13 empty] | 059.xls