## Tab.VII
Plán rozvoje pro kraj : Jihomoravský |  |  |  |  | Provozní skupina : |  | 112-Sk.vod. Kozárov-Kunčina Ves | [5 empty] | 061.xls
061.xls
Tab. VII - VODOVOD - BILANČNÍ ÚDAJE OBCÍ | [12 empty] | 061.xls
061.xls
|  |  | 0621.002.061.01 - Kozárov | [9 empty] | 061.xls
|  |  | (číslo a název obce) | [9 empty] | 061.xls
Položka | označ. | rozměr | [10 empty] | 061.xls
|  |  | 2000 | 2010 | 2011 | 2012 | 2013 | 2014 | 2015 | 2015n | 2025 |  | 061.xls
poč.obyvatel | N | obyv. | 116 | 115 | 115 | 115 | 115 | 115 | 115 | 127 | 127 | 129 | 061.xls
poč.zásob.obyvatel | Nz | obyv | 113 | 114 | 114 | 115 | 115 | 115 | 115 | 127 | 127 | 129 | 061.xls
poč. osob s ČOP | Np | obyv | 35 | 35 | 35 | 35 | 35 | 35 | 35 | 12 | 12 | 12 | 061.xls
poč. zás. osob s ČOP | Nzp | obyv | 30 | 30 | 30 | 30 | 30 | 30 | 30 | 12 | 12 | 12 | 061.xls
poč.všech zás.obyv. | Nv | obyv | 143 | 144 | 144 | 145 | 145 | 145 | 145 | 139 | 139 |  | 061.xls
061.xls
prům.denní potřeba | Qp | m3/d | 6.0274 | 7.584 | 7.7362 | 7.9353 | 8.0886 | 8.2419 | 8.3952 | 6.5479 | 7.2027 |  | 061.xls
koef.denní nerov. | kd |  | 1.5 | 1.5 | 1.5 | 1.5 | 1.5 | 1.5 | 1.5 | 1.5 | 1.5 |  | 061.xls
max.denní potřeba | Qd | m3/d | 9.0411 | 11.376 | 11.6043 | 11.903 | 12.1329 | 12.3629 | 12.5928 | 9.8219 | 10.8041 |  | 061.xls
061.xls
voda vyrobená celkem | VVR | mil.m3/r | 0.0022 | 0.0027682 | 0.0028237 | 0.0028964 | 0.0029523 | 0.0030083 | 0.0030643 | 0.00239 | 0.002629 | 0.00239 | 061.xls
voda fakturovaná | VFC | mil.m3/r | 0.00198 | 0.0025482 | 0.0026037 | 0.0026764 | 0.0027323 | 0.0027883 | 0.0028442 | 0.00237 | 0.002607 | 0.00237 | 061.xls
dtto pro obyvatele | VFD | mil.m3/r | 0.001782 | 0.0023502 | 0.0024057 | 0.0024784 | 0.0025343 | 0.0025903 | 0.0026463 | 0.00235 | 0.002585 | 0.00235 | 061.xls
dtto pro ost.odběr. | VFO | mil.m3/r | 0.000198 | 0.000198 | 0.000198 | 0.000198 | 0.000198 | 0.000198 | 0.000198 | 2e-05 | 2.2e-05 | 2e-05 | 061.xls
voda nefakt.-úniky | VNFú | mil.m3/r | 0.00022 | 0.00022 | 0.00022 | 0.00022 | 0.00022 | 0.00022 | 0.00022 | 2e-05 | 2.2e-05 | 2e-05 | 061.xls
voda nefakt.-ostatní | VNFo | mil.m3/r | 0 | 0 | 0 | 0 | 0 | 0 | 0 | 0 | 0 | 0 | 061.xls
061.xls
spec.potř.fakt.obyv. | Qs,d | l/(os.d) | 34.1412 | 44.7137 | 45.771 | 46.8282 | 47.8855 | 48.9427 | 50 | 46.3191 | 50.951 |  | 061.xls
spec.potř.fakt.vody | Qs | l/(os.d) | 37.9347 | 48.4809 | 49.5381 | 50.5694 | 51.6266 | 52.6839 | 53.7411 | 46.7133 | 51.3846 |  | 061.xls
spec.potř.vod.vyrob | Qs,v | l/(os.d) | 42.1496 | 52.6665 | 53.7238 | 54.7262 | 55.7835 | 56.8407 | 57.898 | 47.1075 | 51.8183 |  | 061.xls
spec.únik z potrubí | Qs,p | tism3/(km.r) | 0.33 | 0.33 | 0.33 | 0.33 | 0.33 | 0.33 | 0.33 | 0.03 | 0.033 |  | 061.xls
061.xls
celk.délka potrubí | Lc | km | 1 | 1 | 1 | 1 | 1 | 1 | 1 | 1 | 1 |  | 061.xls
celk.náhradní délka | Ln | km | 0.66667 | 0.66667 | 0.66667 | 0.66667 | 0.66667 | 0.66667 | 0.66667 | 0.66667 | 0.66667 |  | 061.xls
délka rekonstr.potr | Lr | km | 0 | 0 | 0 | 0 | 0 | 0 | 0 | 0 | 0 |  | 061.xls
náhr.délka rek.potr. | Lrn | km | 0 | 0 | 0 | 0 | 0 | 0 | 0 | 0 | 0 |  | 061.xls
061.xls
Vysvětlivky : Poč. osob s ČOP = Počet osob s časově omezeným pobytem | [12 empty] | 061.xls
Poč. zás. osob s ČOP = Počet zásobených osob s časově omezeným pobytem | [12 empty] | 061.xls

## Tab.XI
Plán rozvoje pro kraj : | [5 empty] | Provozní skupina : |  | 112-Sk.vod. Kozárov-Kunčina Ves | [5 empty] | 061.xls
061.xls
Tab. XI - TECHNICKÉ ÚDAJE A FINANČNÍ PROSTŘEDKY VODOVODU | [13 empty] | 061.xls
061.xls
|  |  | 0621.002.061.01 - Kozárov | [10 empty] | 061.xls
|  |  | (číslo a název obce) | [10 empty] | 061.xls
ID | K | H l a v n í o b j e k t y |  |  |  |  | stávající objekty |  |  | rekonstrukce |  | nové stavby |  | 061.xls
|  | 1 zdroje |  |  |  |  | DHM | rok uved. | rok posled. | DHM | rok zaháj. | DHM | rok zaháj. | 061.xls
|  | název | poznámka - technické parametry |  |  | vydat l/s | mil. Kč | do provozu | rekonstr. | mil.Kč | /ukončení | mil. Kč | /ukončení | 061.xls
061.xls
|  | 2 úpravny vody | [11 empty] | 061.xls
|  | název | technologie úpravy vody |  |  | kap(l/s) | [7 empty] | 061.xls
061.xls
|  | 3 čerpací stanice | [11 empty] | 061.xls
|  | název |  |  | Qč(l/s) | H(m) | [7 empty] | 061.xls
061.xls
|  | 4 vodojemy | [11 empty] | 061.xls
|  | název |  | max.hl. | min.hl. | objem(m3) | [7 empty] | 061.xls
V.S | 0 | [12 empty] | 061.xls
|  | 5 přívodné řady | [11 empty] | 061.xls
|  | název |  | material | DN(mm) | délka(km) | [7 empty] | 061.xls
R.S | 0 | [12 empty] | 061.xls
|  | 6 rozvodné sítě | [11 empty] | 061.xls
|  | název |  | material | DN(mm) | délka(km) | [7 empty] | 061.xls
S.S | 0 | rozvodná síť |  | PVC | 100 | 1 |  | 1992 | [5 empty] | 061.xls
|  | 7 přípojky | [11 empty] | 061.xls
|  | název |  |  | počet | délka(km) | [7 empty] | 061.xls
P.S | 0 | přípojky |  |  | 50 | 0.75 |  | 1992 | [5 empty] | 061.xls
|  | 8 jiné objekty | [11 empty] | 061.xls
061.xls
061.xls
|  | SOUČET | [7 empty] | 0 |  | 0 |  | 061.xls
061.xls
indexy uvedené za "." v prvním sloupci značí stav objektu : S = stávající , N = nový , R = rekonstrukce | [13 empty] | 061.xls
čísla kategorií jsou popsaná v časti A - souhrná správa | [13 empty] | 061.xls
061.xls
Rekonstrukce a nové stavby neoznačené .r. jsou nadlimitní | [13 empty] | 061.xls