## Tab.VII
Plán rozvoje pro kraj : Jihomoravský |  |  |  |  | Provozní skupina : |  | 112-Sk.vod. Kozárov-Kunčina Ves | [5 empty] | 065.xls
065.xls
Tab. VII - VODOVOD - BILANČNÍ ÚDAJE OBCÍ | [12 empty] | 065.xls
065.xls
|  |  | 0621.002.065.01 - Kunčina Ves | [9 empty] | 065.xls
|  |  | (číslo a název obce) | [9 empty] | 065.xls
Položka | označ. | rozměr | [10 empty] | 065.xls
|  |  | 2000 | 2010 | 2011 | 2012 | 2013 | 2014 | 2015 | 2015n | 2025 |  | 065.xls
poč.obyvatel | N | obyv. | 52 | 52 | 52 | 52 | 52 | 52 | 52 | 53 | 53 | 54 | 065.xls
poč.zásob.obyvatel | Nz | obyv | 48 | 51 | 51 | 51 | 51 | 52 | 52 | 53 | 53 | 54 | 065.xls
poč. osob s ČOP | Np | obyv | 35 | 35 | 35 | 35 | 35 | 35 | 35 | 35 | 35 | 35 | 065.xls
poč. zás. osob s ČOP | Nzp | obyv | 0 | 0 | 0 | 0 | 0 | 0 | 0 | 0 | 0 | 0 | 065.xls
poč.všech zás.obyv. | Nv | obyv | 48 | 51 | 51 | 51 | 51 | 52 | 52 | 53 | 53 |  | 065.xls
065.xls
prům.denní potřeba | Qp | m3/d | 7.6082 | 6.6457 | 6.6461 | 6.6466 | 6.6471 | 6.7675 | 6.768 | 7.7589 | 8.5348 |  | 065.xls
koef.denní nerov. | kd |  | 1.5 | 1.5 | 1.5 | 1.5 | 1.5 | 1.5 | 1.5 | 1.5 | 1.5 |  | 065.xls
max.denní potřeba | Qd | m3/d | 11.4123 | 9.9685 | 9.9692 | 9.9699 | 9.9706 | 10.1513 | 10.152 | 11.6384 | 12.8022 |  | 065.xls
065.xls
voda vyrobená celkem | VVR | mil.m3/r | 0.002777 | 0.0024257 | 0.0024258 | 0.002426 | 0.0024262 | 0.0024702 | 0.0024703 | 0.002832 | 0.0031152 | 0.002832 | 065.xls
voda fakturovaná | VFC | mil.m3/r | 0.0021 | 0.002233 | 0.0022331 | 0.0022333 | 0.0022335 | 0.0022774 | 0.0022776 | 0.0027 | 0.00297 | 0.0027 | 065.xls
dtto pro obyvatele | VFD | mil.m3/r | 0.0021 | 0.002233 | 0.0022331 | 0.0022333 | 0.0022335 | 0.0022774 | 0.0022776 | 0.0026 | 0.00286 | 0.0026 | 065.xls
dtto pro ost.odběr. | VFO | mil.m3/r | 0 | 0 | 0 | 0 | 0 | 0 | 0 | 0.0001 | 0.00011 | 0.0001 | 065.xls
voda nefakt.-úniky | VNFú | mil.m3/r | 0.000677 | 0.00019272 | 0.00019272 | 0.00019272 | 0.00019272 | 0.00019272 | 0.00019272 | 0.000132 | 0.0001452 | 0.000132 | 065.xls
voda nefakt.-ostatní | VNFo | mil.m3/r | 0 | 0 | 0 | 0 | 0 | 0 | 0 | 0 | 0 | 0 | 065.xls
065.xls
spec.potř.fakt.obyv. | Qs,d | l/(os.d) | 119.863 | 119.9543 | 119.9635 | 119.9726 | 119.9817 | 119.9909 | 120 | 134.4017 | 147.8418 |  | 065.xls
spec.potř.fakt.vody | Qs | l/(os.d) | 119.863 | 119.9543 | 119.9635 | 119.9726 | 119.9817 | 119.9909 | 120 | 139.5709 | 153.528 |  | 065.xls
spec.potř.vod.vyrob | Qs,v | l/(os.d) | 158.5046 | 130.3075 | 130.3166 | 130.3258 | 130.3349 | 130.1449 | 130.1541 | 146.3944 | 161.0339 |  | 065.xls
spec.únik z potrubí | Qs,p | tism3/(km.r) | 1.4376 | 0.13468 | 0.13468 | 0.13468 | 0.13468 | 0.13468 | 0.13468 | 0.092247 | 0.10147 |  | 065.xls
065.xls
celk.délka potrubí | Lc | km | 0.883 | 2.683 | 2.683 | 2.683 | 2.683 | 2.683 | 2.683 | 2.683 | 2.683 |  | 065.xls
celk.náhradní délka | Ln | km | 0.47093 | 1.4309 | 1.4309 | 1.4309 | 1.4309 | 1.4309 | 1.4309 | 1.4309 | 1.4309 |  | 065.xls
délka rekonstr.potr | Lr | km | 0 | 0.483 | 0.483 | 0.483 | 0.483 | 0.483 | 0.483 | 0.483 | 0.483 |  | 065.xls
náhr.délka rek.potr. | Lrn | km | 0 | 0.2576 | 0.2576 | 0.2576 | 0.2576 | 0.2576 | 0.2576 | 0.2576 | 0.2576 |  | 065.xls
065.xls
Vysvětlivky : Poč. osob s ČOP = Počet osob s časově omezeným pobytem | [12 empty] | 065.xls
Poč. zás. osob s ČOP = Počet zásobených osob s časově omezeným pobytem | [12 empty] | 065.xls

## Tab.XI
Plán rozvoje pro kraj : | [5 empty] | Provozní skupina : |  | 112-Sk.vod. Kozárov-Kunčina Ves | [6 empty] | 065.xls
065.xls
Tab. XI - TECHNICKÉ ÚDAJE A FINANČNÍ PROSTŘEDKY VODOVODU | [14 empty] | 065.xls
065.xls
|  |  | 0621.002.065.01 - Kunčina Ves | [11 empty] | 065.xls
|  |  | (číslo a název obce) | [11 empty] | 065.xls
ID | K | H l a v n í o b j e k t y |  |  |  |  | stávající objekty |  |  | rekonstrukce |  | nové stavby |  |  | 065.xls
|  | 1 zdroje |  |  |  |  | DHM | rok uved. | rok posled. | DHM | rok zaháj. | DHM | rok zaháj. |  | 065.xls
|  | název | poznámka - technické parametry |  |  | vydat l/s | mil. Kč | do provozu | rekonstr. | mil.Kč | /ukončení | mil. Kč | /ukončení |  | 065.xls
065.xls
|  | 2 úpravny vody | [12 empty] | 065.xls
|  | název | technologie úpravy vody |  |  | kap(l/s) | [8 empty] | 065.xls
065.xls
|  | 3 čerpací stanice | [12 empty] | 065.xls
|  | název |  |  | Qč(l/s) | H(m) | [8 empty] | 065.xls
C.N | 1 | Kunčina Ves | [9 empty] | 0.5 | 2007 | r | 065.xls
|  | 4 vodojemy | [12 empty] | 065.xls
|  | název |  | max.hl. | min.hl. | objem(m3) | [8 empty] | 065.xls
V.S | 0 | [13 empty] | 065.xls
|  | 5 přívodné řady | [12 empty] | 065.xls
|  | název |  | material | DN(mm) | délka(km) | [8 empty] | 065.xls
R.N | 1 | zás.řad Štěchov-Kunčina Ves |  | LT | 80 | 1.8 | [5 empty] | 2.884 | 2005-2007 | r | 065.xls
|  | 6 rozvodné sítě | [12 empty] | 065.xls
|  | název |  | material | DN(mm) | délka(km) | [8 empty] | 065.xls
S.S | 0 | rozvodná síť |  | OC | < 80 | 0.483 | [8 empty] | 065.xls
S.S | 0 | rozvodná síť |  | LT | 80 | 0.4 | [8 empty] | 065.xls
S.R | 0 | rozvodná síť |  | LT | 80 | 0.483 |  |  |  | 0.944 | 2006 |  |  |  | 065.xls
|  | 7 přípojky | [12 empty] | 065.xls
|  | název |  |  | počet | délka(km) | [8 empty] | 065.xls
P.S | 0 | přípojky |  |  | 40 | 0.411 | [8 empty] | 065.xls
|  | 8 jiné objekty | [12 empty] | 065.xls
065.xls
065.xls
|  | SOUČET | [7 empty] | 0.944 |  | 3.384 |  |  | 065.xls
065.xls
indexy uvedené za "." v prvním sloupci značí stav objektu : S = stávající , N = nový , R = rekonstrukce | [14 empty] | 065.xls
čísla kategorií jsou popsaná v časti A - souhrná správa | [14 empty] | 065.xls
065.xls
Rekonstrukce a nové stavby neoznačené .r. jsou nadlimitní | [14 empty] | 065.xls