## Tab.V
Plán rozvoje pro kraj : Jihomoravský | [5 empty] | Provozní skupina : |  | 138-sam.vod. Kunice |  |  | 066.xls
066.xls
Tab. V - VODOVODY - ZÁKLADNÍ ÚDAJE | [10 empty] | 066.xls
066.xls
066.xls
| 0621.002.066.01 - Kunice | [9 empty] | 066.xls
| (provozní skupina) | [9 empty] | 066.xls
066.xls
|  | 2000 | 2010 | 2011 | 2012 | 2013 | 2014 | 2015 | 2015u | 2025 | 066.xls
počet trvale bydlících obyvatel | os. | 116 | 115 | 115 | 115 | 115 | 115 | 115 | 165 | 165 | 066.xls
počet zásob. trvale bydl.obyv. | os. | 109 | 113 | 113 | 114 | 114 | 115 | 115 | 165 | 165 | 066.xls
dtto | % | 93.9655 | 98.2609 | 98.2609 | 99.1304 | 99.1304 | 100 | 100 | 100 | 100 | 066.xls
počet osob s ČOP | os. | 28 | 28 | 28 | 28 | 28 | 28 | 28 | 28 | 28 | 066.xls
počet zásob. osob s ČOP | os. | 0 | 0 | 0 | 0 | 0 | 0 | 0 | 0 | 0 | 066.xls
dtto | % | 0 | 0 | 0 | 0 | 0 | 0 | 0 | 0 | 0 | 066.xls
počet všech zásob.obyvatel | os. | 109 | 113 | 113 | 114 | 114 | 115 | 115 | 165 | 165 | 066.xls
dtto | % | 75.6944 | 79.021 | 79.021 | 79.7203 | 79.7203 | 80.4196 | 80.4196 | 85.4922 | 85.4922 | 066.xls
066.xls
délka vodovodních řadů | km | 2.016 | 2.016 | 2.016 | 2.016 | 2.016 | 2.016 | 2.016 | 2.016 | 2.016 | 066.xls
- z toho přivodné řady | km | 1.368 | 1.368 | 1.368 | 1.368 | 1.368 | 1.368 | 1.368 | 1.368 | 1.368 | 066.xls
roční přírůstek | % |  | 0 | 0 | 0 | 0 | 0 | 0 | 0 | 0 | 066.xls
- z toho vodovodní sítě | km | 0.648 | 0.648 | 0.648 | 0.648 | 0.648 | 0.648 | 0.648 | 0.648 | 0.648 | 066.xls
roční přírůstek | % |  | 0 | 0 | 0 | 0 | 0 | 0 | 0 | 0 | 066.xls
z toho rekonstruované potrubí | km | 0 | 1.153 | 1.153 | 1.153 | 1.153 | 1.153 | 1.153 | 1.153 | 1.153 | 066.xls
roční přírůstek | % |  | 57.1925 | 0 | 0 | 0 | 0 | 0 | 0 | 0 | 066.xls
podíl rekonstrukcí k celk.dl.řadů | % |  | 57.1925 | 57.1925 | 57.1925 | 57.1925 | 57.1925 | 57.1925 | 57.1925 | 57.1925 | 066.xls
066.xls
voda vyrobená celkem (Qp) | mil.m3/rok | 0.004138 | 0.0039292 | 0.0039418 | 0.0039833 | 0.0039961 | 0.0040379 | 0.0040508 | 0.0072 | 0.00792 | 066.xls
fakturovaná voda celkem | mil.m3/rok | 0.0031 | 0.0033364 | 0.0033491 | 0.0033906 | 0.0034033 | 0.0034451 | 0.003458 | 0.0057 | 0.00627 | 066.xls
- z toho obyvatelstvo | mil.m3/rok | 0.003 | 0.0032364 | 0.0032491 | 0.0032906 | 0.0033033 | 0.0033451 | 0.003358 | 0.0054 | 0.00594 | 066.xls
- z toho ostatní | mil.m3/rok | 0.0001 | 0.0001 | 0.0001 | 0.0001 | 0.0001 | 0.0001 | 0.0001 | 0.0003 | 0.00033 | 066.xls
nefakturovaná voda | mil.m3/rok | 0.001038 | 0.00059276 | 0.00059276 | 0.00059276 | 0.00059276 | 0.00059276 | 0.00059276 | 0.0015 | 0.00165 | 066.xls
max denní potřeba (Qd) | m3/d | 17.0055 | 16.1473 | 16.1993 | 16.3698 | 16.4222 | 16.5941 | 16.6469 | 29.589 | 32.5479 | 066.xls
066.xls
spec. potřeba fakt.vody pro obyv. | l/(os.d) | 75.4053 | 78.4684 | 78.7747 | 79.0811 | 79.3874 | 79.6937 | 80 | 89.6638 | 98.6301 | 066.xls
spec.potřeba z faktur.vody celkem | l/(os.d) | 77.9188 | 80.893 | 81.1993 | 81.4843 | 81.7906 | 82.0761 | 82.3824 | 94.6451 | 104.1096 | 066.xls
spec.potřeba z vody vyrob.celkem | l/(os.d) | 104.009 | 95.2646 | 95.5709 | 95.7299 | 96.0362 | 96.1977 | 96.504 | 119.5517 | 131.5068 | 066.xls
nefakt.voda na celkovou dl.řadů | tis.m3/(km.r) | 0.51488 | 0.29403 | 0.29403 | 0.29403 | 0.29403 | 0.29403 | 0.29403 | 0.74405 | 0.81845 | 066.xls
066.xls
kapacita zdrojů Qd | m3/d | 138.24 | 138.24 | 138.24 | 138.24 | 138.24 | 138.24 | 138.24 | 138.24 | 138.24 | 066.xls
Qp | m3/d | 138.24 | 138.24 | 138.24 | 138.24 | 138.24 | 138.24 | 138.24 | 138.24 | 138.24 | 066.xls
přebytek provozovatele Qd | m3/d | 121.2345 | 122.0927 | 122.0407 | 121.8702 | 121.8178 | 121.6459 | 121.5931 | 108.651 | 105.6921 | 066.xls
Qp | m3/d | 126.903 | 127.4751 | 127.4405 | 127.3268 | 127.2919 | 127.1773 | 127.142 | 118.514 | 116.5414 | 066.xls
voda předaná Qd | m3/d | 0 | 0 | 0 | 0 | 0 | 0 | 0 | 0 | 0 | 066.xls
Qp | m3/d | 0 | 0 | 0 | 0 | 0 | 0 | 0 | 0 | 0 | 066.xls
voda převzatá Qd | m3/d | 0 | 0 | 0 | 0 | 0 | 0 | 0 | 0 | 0 | 066.xls
Qp | m3/d | 0 | 0 | 0 | 0 | 0 | 0 | 0 | 0 | 0 | 066.xls
bilance Qd | m3/d | 121.2345 | 122.0927 | 122.0407 | 121.8702 | 121.8178 | 121.6459 | 121.5931 | 108.651 | 105.6921 | 066.xls
Qp | m3/d | 126.903 | 127.4751 | 127.4405 | 127.3268 | 127.2919 | 127.1773 | 127.142 | 118.514 | 116.5414 | 066.xls
066.xls
celkové inv.prostředky ročně | mil.Kč | 0 | 0 | 0 | 0 | 0 | 0 | 0 | 0 | 0 | 066.xls
celkové inv.prostředky součtově | mil.Kč | 0 | 0 | 0 | 0 | 0 | 0 | 0 | 0 | 0 | 066.xls
066.xls
Vysvětlivky : Počet osob s ČOP = Počet osob s časově omezeným pobytem | [10 empty] | 066.xls
Počet zásob. osob s ČOP = Počet zásobených osob s časově omezeným pobytem | [10 empty] | 066.xls

## Tab.VII
Plán rozvoje pro kraj : Jihomoravský |  |  |  |  | Provozní skupina : |  | 138-sam.vod. Kunice | [5 empty] | 066.xls
066.xls
Tab. VII - VODOVOD - BILANČNÍ ÚDAJE OBCÍ | [12 empty] | 066.xls
066.xls
|  |  | 0621.002.066.01 - Kunice | [9 empty] | 066.xls
|  |  | (číslo a název obce) | [9 empty] | 066.xls
Položka | označ. | rozměr | [10 empty] | 066.xls
|  |  | 2000 | 2010 | 2011 | 2012 | 2013 | 2014 | 2015 | 2015n | 2025 |  | 066.xls
poč.obyvatel | N | obyv. | 116 | 115 | 115 | 115 | 115 | 115 | 115 | 165 | 165 | 161 | 066.xls
poč.zásob.obyvatel | Nz | obyv | 109 | 113 | 113 | 114 | 114 | 115 | 115 | 165 | 165 | 161 | 066.xls
poč. osob s ČOP | Np | obyv | 28 | 28 | 28 | 28 | 28 | 28 | 28 | 28 | 28 | 28 | 066.xls
poč. zás. osob s ČOP | Nzp | obyv | 0 | 0 | 0 | 0 | 0 | 0 | 0 | 0 | 0 | 0 | 066.xls
poč.všech zás.obyv. | Nv | obyv | 109 | 113 | 113 | 114 | 114 | 115 | 115 | 165 | 165 |  | 066.xls
066.xls
prům.denní potřeba | Qp | m3/d | 11.337 | 10.7649 | 10.7995 | 10.9132 | 10.9481 | 11.0627 | 11.098 | 19.726 | 21.6986 |  | 066.xls
koef.denní nerov. | kd |  | 1.5 | 1.5 | 1.5 | 1.5 | 1.5 | 1.5 | 1.5 | 1.5 | 1.5 |  | 066.xls
max.denní potřeba | Qd | m3/d | 17.0055 | 16.1473 | 16.1993 | 16.3698 | 16.4222 | 16.5941 | 16.6469 | 29.589 | 32.5479 |  | 066.xls
066.xls
voda vyrobená celkem | VVR | mil.m3/r | 0.004138 | 0.0039292 | 0.0039418 | 0.0039833 | 0.0039961 | 0.0040379 | 0.0040508 | 0.0072 | 0.00792 | 0.0072 | 066.xls
voda fakturovaná | VFC | mil.m3/r | 0.0031 | 0.0033364 | 0.0033491 | 0.0033906 | 0.0034033 | 0.0034451 | 0.003458 | 0.0057 | 0.00627 | 0.0057 | 066.xls
dtto pro obyvatele | VFD | mil.m3/r | 0.003 | 0.0032364 | 0.0032491 | 0.0032906 | 0.0033033 | 0.0033451 | 0.003358 | 0.0054 | 0.00594 | 0.0054 | 066.xls
dtto pro ost.odběr. | VFO | mil.m3/r | 0.0001 | 0.0001 | 0.0001 | 0.0001 | 0.0001 | 0.0001 | 0.0001 | 0.0003 | 0.00033 | 0.0003 | 066.xls
voda nefakt.-úniky | VNFú | mil.m3/r | 0.001038 | 0.00059276 | 0.00059276 | 0.00059276 | 0.00059276 | 0.00059276 | 0.00059276 | 0.0015 | 0.00165 | 0.0015 | 066.xls
voda nefakt.-ostatní | VNFo | mil.m3/r | 0 | 0 | 0 | 0 | 0 | 0 | 0 | 0 | 0 | 0 | 066.xls
066.xls
spec.potř.fakt.obyv. | Qs,d | l/(os.d) | 75.4053 | 78.4684 | 78.7747 | 79.0811 | 79.3874 | 79.6937 | 80 | 89.6638 | 98.6301 |  | 066.xls
spec.potř.fakt.vody | Qs | l/(os.d) | 77.9188 | 80.893 | 81.1993 | 81.4843 | 81.7906 | 82.0761 | 82.3824 | 94.6451 | 104.1096 |  | 066.xls
spec.potř.vod.vyrob | Qs,v | l/(os.d) | 104.009 | 95.2646 | 95.5709 | 95.7299 | 96.0362 | 96.1977 | 96.504 | 119.5517 | 131.5068 |  | 066.xls
spec.únik z potrubí | Qs,p | tism3/(km.r) | 0.9654 | 0.5513 | 0.5513 | 0.5513 | 0.5513 | 0.5513 | 0.5513 | 1.3951 | 1.5346 |  | 066.xls
066.xls
celk.délka potrubí | Lc | km | 2.016 | 2.016 | 2.016 | 2.016 | 2.016 | 2.016 | 2.016 | 2.016 | 2.016 |  | 066.xls
celk.náhradní délka | Ln | km | 1.0752 | 1.0752 | 1.0752 | 1.0752 | 1.0752 | 1.0752 | 1.0752 | 1.0752 | 1.0752 |  | 066.xls
délka rekonstr.potr | Lr | km | 0 | 1.153 | 1.153 | 1.153 | 1.153 | 1.153 | 1.153 | 1.153 | 1.153 |  | 066.xls
náhr.délka rek.potr. | Lrn | km | 0 | 0.61493 | 0.61493 | 0.61493 | 0.61493 | 0.61493 | 0.61493 | 0.61493 | 0.61493 |  | 066.xls
066.xls
Vysvětlivky : Poč. osob s ČOP = Počet osob s časově omezeným pobytem | [12 empty] | 066.xls
Poč. zás. osob s ČOP = Počet zásobených osob s časově omezeným pobytem | [12 empty] | 066.xls

## Tab.XI
Plán rozvoje pro kraj : | [5 empty] | Provozní skupina : |  | 138-sam.vod. Kunice | [5 empty] | 066.xls
066.xls
Tab. XI - TECHNICKÉ ÚDAJE A FINANČNÍ PROSTŘEDKY VODOVODU | [13 empty] | 066.xls
066.xls
|  |  | 0621.002.066.01 - Kunice | [10 empty] | 066.xls
|  |  | (číslo a název obce) | [10 empty] | 066.xls
ID | K | H l a v n í o b j e k t y |  |  |  |  | stávající objekty |  |  | rekonstrukce |  | nové stavby |  | 066.xls
|  | 1 zdroje |  |  |  |  | DHM | rok uved. | rok posled. | DHM | rok zaháj. | DHM | rok zaháj. | 066.xls
|  | název | poznámka - technické parametry |  |  | vydat l/s | mil. Kč | do provozu | rekonstr. | mil.Kč | /ukončení | mil. Kč | /ukončení | 066.xls
Z.S | 0 | Kunice - 4 pram. jímky + 1 kop. st. |  |  |  | 1.6 | [7 empty] | 066.xls
|  | 2 úpravny vody | [11 empty] | 066.xls
|  | název | technologie úpravy vody |  |  | kap(l/s) | [7 empty] | 066.xls
U.S | 0 | [12 empty] | 066.xls
|  | 3 čerpací stanice | [11 empty] | 066.xls
|  | název |  |  | Qč(l/s) | H(m) | [7 empty] | 066.xls
C.S | 0 | [12 empty] | 066.xls
|  | 4 vodojemy | [11 empty] | 066.xls
|  | název |  | max.hl. | min.hl. | objem(m3) | [7 empty] | 066.xls
V.S | 0 | Kunice |  | 581.75 | 579.75 | 40 |  | 1949 | [5 empty] | 066.xls
V.R | 0 | Kunice -akumulace |  | 581.75 | 579.75 | 40 |  | 1949 |  | 0.23 | 2006-2007 |  |  | 066.xls
|  | 5 přívodné řady | [11 empty] | 066.xls
|  | název |  | material | DN(mm) | délka(km) | [7 empty] | 066.xls
R.S | 0 | přívodný řad Kunice |  | OC | < 80 | 0.876 | [7 empty] | 066.xls
R.S | 0 | přívodný řad Kunice |  | OC | 80 | 0.197 | [7 empty] | 066.xls
R.S | 0 | přívodný řad Kunice |  | PVC,PE | 80 | 0.295 | [7 empty] | 066.xls
R.R | 0 | přívodný řad Kunice |  | OC | < 80 | 0.876 |  |  |  | 1.556 | 2006-2007 |  |  | 066.xls
R.R | 0 | přívodný řad Kunice |  | OC | 80 | 0.197 |  |  |  | 0.349 | 2006-2007 |  |  | 066.xls
|  | 6 rozvodné sítě | [11 empty] | 066.xls
|  | název |  | material | DN(mm) | délka(km) | [7 empty] | 066.xls
S.S | 0 | rozvodná síť |  | OC | < 80 | 0.08 | [7 empty] | 066.xls
S.S | 0 | rozvodná síť |  | LT | < 80 | 0.178 | [7 empty] | 066.xls
S.S | 0 | rozvodná síť |  | LT | 80 | 0.363 | [7 empty] | 066.xls
S.S | 0 | rozvodná síť |  | PVC,PE | 80 | 0.027 | [7 empty] | 066.xls
S.R | 0 | rozvodná síť |  | OC | < 80 | 0.08 |  |  |  | 0.142 | 2006-2007 |  |  | 066.xls
|  | 7 přípojky | [11 empty] | 066.xls
|  | název |  |  | počet | délka(km) | [7 empty] | 066.xls
P.S | 0 | přípojky |  |  | 50 | 0.5 | [7 empty] | 066.xls
|  | 8 jiné objekty | [11 empty] | 066.xls
066.xls
066.xls
|  | SOUČET | [7 empty] | 2.277 |  | 0 |  | 066.xls
066.xls
indexy uvedené za "." v prvním sloupci značí stav objektu : S = stávající , N = nový , R = rekonstrukce | [13 empty] | 066.xls
čísla kategorií jsou popsaná v časti A - souhrná správa | [13 empty] | 066.xls
066.xls
Rekonstrukce a nové stavby neoznačené .r. jsou nadlimitní | [13 empty] | 066.xls