## Tab.VII
Plán rozvoje pro kraj : Jihomoravský |  |  |  |  | Provozní skupina : |  | 104-Sk.vod. Kunštát | [5 empty] | 067_02.xls
067_02.xls
Tab. VII - VODOVOD - BILANČNÍ ÚDAJE OBCÍ | [12 empty] | 067_02.xls
067_02.xls
|  |  | 0621.002.067.02 - Kunštát | [9 empty] | 067_02.xls
|  |  | (číslo a název obce) | [9 empty] | 067_02.xls
Položka | označ. | rozměr | [10 empty] | 067_02.xls
|  |  | 2000 | 2010 | 2011 | 2012 | 2013 | 2014 | 2015 | 2015n | 2025 |  | 067_02.xls
poč.obyvatel | N | obyv. | 1772 | 1762 | 1761 | 1760 | 1759 | 1758 | 1757 | 2010 | 2010 | 1757 | 067_02.xls
poč.zásob.obyvatel | Nz | obyv | 1772 | 1762 | 1761 | 1760 | 1759 | 1758 | 1757 | 2010 | 2010 | 1757 | 067_02.xls
poč. osob s ČOP | Np | obyv | 0 | 0 | 0 | 0 | 0 | 0 | 0 | 0 | 0 | 0 | 067_02.xls
poč. zás. osob s ČOP | Nzp | obyv | 2 | 1 | 1 | 0 | 0 | 0 | 0 | 0 | 0 | 0 | 067_02.xls
poč.všech zás.obyv. | Nv | obyv | 1774 | 1763 | 1762 | 1760 | 1759 | 1758 | 1757 | 2010 | 2010 |  | 067_02.xls
067_02.xls
prům.denní potřeba | Qp | m3/d | 257.5233 | 246.5901 | 246.987 | 247.294 | 247.6895 | 248.0844 | 248.4787 | 248.4787 | 273.3266 |  | 067_02.xls
koef.denní nerov. | kd |  | 1.35 | 1.35 | 1.35 | 1.35 | 1.35 | 1.35 | 1.35 | 1.35 | 1.35 |  | 067_02.xls
max.denní potřeba | Qd | m3/d | 347.6564 | 332.8967 | 333.4324 | 333.847 | 334.3808 | 334.9139 | 335.4463 | 335.4463 | 368.9909 |  | 067_02.xls
067_02.xls
voda vyrobená celkem | VVR | mil.m3/r | 0.093996 | 0.090005 | 0.09015 | 0.090262 | 0.090407 | 0.090551 | 0.090695 | 0.090695 | 0.099764 | 0.090695 | 067_02.xls
voda fakturovaná | VFC | mil.m3/r | 0.0805 | 0.081928 | 0.082073 | 0.082185 | 0.082329 | 0.082474 | 0.082617 | 0.082617 | 0.090879 | 0.082617 | 067_02.xls
dtto pro obyvatele | VFD | mil.m3/r | 0.0556 | 0.057028 | 0.057173 | 0.057285 | 0.057429 | 0.057574 | 0.057717 | 0.057717 | 0.063489 | 0.057717 | 067_02.xls
dtto pro ost.odběr. | VFO | mil.m3/r | 0.0249 | 0.0249 | 0.0249 | 0.0249 | 0.0249 | 0.0249 | 0.0249 | 0.0249 | 0.02739 | 0.0249 | 067_02.xls
voda nefakt.-úniky | VNFú | mil.m3/r | 0.012916 | 0.0074973 | 0.0074973 | 0.0074973 | 0.0074973 | 0.0074973 | 0.0074973 | 0.0074973 | 0.008247 | 0.0074973 | 067_02.xls
voda nefakt.-ostatní | VNFo | mil.m3/r | 0.00058 | 0.00058 | 0.00058 | 0.00058 | 0.00058 | 0.00058 | 0.00058 | 0.00058 | 0.000638 | 0.00058 | 067_02.xls
067_02.xls
spec.potř.fakt.obyv. | Qs,d | l/(os.d) | 85.8674 | 88.6225 | 88.898 | 89.1735 | 89.449 | 89.7245 | 90 | 78.6716 | 86.5388 |  | 067_02.xls
spec.potř.fakt.vody | Qs | l/(os.d) | 124.3224 | 127.3174 | 127.6149 | 127.9344 | 128.2319 | 128.5295 | 128.8271 | 112.6115 | 123.8727 |  | 067_02.xls
spec.potř.vod.vyrob | Qs,v | l/(os.d) | 145.1653 | 139.8696 | 140.1742 | 140.508 | 140.8127 | 141.1174 | 141.4222 | 123.6213 | 135.9834 |  | 067_02.xls
spec.únik z potrubí | Qs,p | tism3/(km.r) | 1.3893 | 0.80645 | 0.80645 | 0.80645 | 0.80645 | 0.80645 | 0.80645 | 0.80645 | 0.8871 |  | 067_02.xls
067_02.xls
celk.délka potrubí | Lc | km | 12.72 | 12.72 | 12.72 | 12.72 | 12.72 | 12.72 | 12.72 | 12.72 | 12.72 |  | 067_02.xls
celk.náhradní délka | Ln | km | 9.2966 | 9.2966 | 9.2966 | 9.2966 | 9.2966 | 9.2966 | 9.2966 | 9.2966 | 9.2966 |  | 067_02.xls
délka rekonstr.potr | Lr | km | 0 | 8.077 | 8.077 | 8.077 | 8.077 | 8.077 | 8.077 | 8.077 | 8.077 |  | 067_02.xls
náhr.délka rek.potr. | Lrn | km | 0 | 5.2003 | 5.2003 | 5.2003 | 5.2003 | 5.2003 | 5.2003 | 5.2003 | 5.2003 |  | 067_02.xls
067_02.xls
Vysvětlivky : Poč. osob s ČOP = Počet osob s časově omezeným pobytem | [12 empty] | 067_02.xls
Poč. zás. osob s ČOP = Počet zásobených osob s časově omezeným pobytem | [12 empty] | 067_02.xls

## Tab.XI
Plán rozvoje pro kraj : | [5 empty] | Provozní skupina : |  | 104-Sk.vod. Kunštát | [5 empty] | 067_02.xls
067_02.xls
Tab. XI - TECHNICKÉ ÚDAJE A FINANČNÍ PROSTŘEDKY VODOVODU | [13 empty] | 067_02.xls
067_02.xls
|  |  | 0621.002.067.02 - Kunštát | [10 empty] | 067_02.xls
|  |  | (číslo a název obce) | [10 empty] | 067_02.xls
ID | K | H l a v n í o b j e k t y |  |  |  |  | stávající objekty |  |  | rekonstrukce |  | nové stavby |  | 067_02.xls
|  | 1 zdroje |  |  |  |  | DHM | rok uved. | rok posled. | DHM | rok zaháj. | DHM | rok zaháj. | 067_02.xls
|  | název | poznámka - technické parametry |  |  | vydat l/s | mil. Kč | do provozu | rekonstr. | mil.Kč | /ukončení | mil. Kč | /ukončení | 067_02.xls
067_02.xls
|  | 2 úpravny vody | [11 empty] | 067_02.xls
|  | název | technologie úpravy vody |  |  | kap(l/s) | [7 empty] | 067_02.xls
067_02.xls
|  | 3 čerpací stanice | [11 empty] | 067_02.xls
|  | název |  |  | Qč(l/s) | H(m) | [7 empty] | 067_02.xls
067_02.xls
|  | 4 vodojemy | [11 empty] | 067_02.xls
|  | název |  | max.hl. | min.hl. | objem(m3) | [7 empty] | 067_02.xls
V.S | 0 | přer. komora pro III. TP |  | 535 |  | 10 | [7 empty] | 067_02.xls
|  | 5 přívodné řady | [11 empty] | 067_02.xls
|  | název |  | material | DN(mm) | délka(km) | [7 empty] | 067_02.xls
R.S | 0 | přívodný řad Kunštát |  | AZ | < 80 | 0.469 | [7 empty] | 067_02.xls
R.S | 0 | přívodný řad Kunštát |  | LT | 150 | 2.971 | [7 empty] | 067_02.xls
R.S | 0 | přívodný řad Kunštát |  | OC | < 80 | 1.035 | [7 empty] | 067_02.xls
R.S | 0 | přívodný řad Kunštát |  | OC | 125 | 1.88 | [7 empty] | 067_02.xls
R.R | 0 | přívodný řad Kunštát |  | LT | 80 | 1.504 |  |  |  | 2.672 | 2008-2009 |  |  | 067_02.xls
R.R | 0 | přívodný řad Kunštát |  | LT | 100 | 1.88 |  |  |  | 4.296 | 2008-2009 |  |  | 067_02.xls
R.R | 0 | přívodný řad Kunštát |  | LT | 150 | 0.171 |  |  |  | 0.473 | 2008-2009 |  |  | 067_02.xls
|  | 6 rozvodné sítě | [11 empty] | 067_02.xls
|  | název |  | material | DN(mm) | délka(km) | [7 empty] | 067_02.xls
S.S | 0 | rozvodná síť |  | LT | < 80 | 0.42 |  | 1951 | [5 empty] | 067_02.xls
S.S | 0 | rozvodná síť |  | LT | 80 | 0.85 |  | 1951 | [5 empty] | 067_02.xls
S.S | 0 | rozvodná síť |  | LT | 100 | 1.493 |  | 1951 | [5 empty] | 067_02.xls
S.S | 0 | rozvodná síť |  | LT | 150 | 0.778 |  | 1951 | [5 empty] | 067_02.xls
S.S | 0 | rozvodná síť |  | AZ | 80 | 0.341 |  | 1951 | [5 empty] | 067_02.xls
S.S | 0 | rozvodná síť |  | OC | 80 | 0.64 |  | 1951 | [5 empty] | 067_02.xls
S.S | 0 | rozvodná síť |  | PVC,PE | < 80 | 1.076 | [7 empty] | 067_02.xls
S.S | 0 | rozvodná síť |  | PVC,PE | 80 | 0.767 | [7 empty] | 067_02.xls
S.R | 0 | rozvodná síť |  | LT | < 80 | 0.42 |  |  |  | 0.966 | 2008-2010 |  |  | 067_02.xls
S.R | 0 | rozvodná síť |  | LT | 80 | 0.85 |  |  |  | 1.955 | 2008-2010 |  |  | 067_02.xls
S.R | 0 | rozvodná síť |  | LT | 100 | 1.493 |  |  |  | 3.7325 | 2008-2010 |  |  | 067_02.xls
S.R | 0 | rozvodná síť |  | LT | 150 | 0.778 |  |  |  | 2.295 | 2008-2010 |  |  | 067_02.xls
S.R | 0 | rozvodná síť |  | AZ | 80 | 0.341 |  |  |  | 0.784 | 2008-2010 |  |  | 067_02.xls
S.R | 0 | rozvodná síť |  | OC | 80 | 0.64 |  |  |  | 1.472 | 2008-2010 |  |  | 067_02.xls
|  | 7 přípojky | [11 empty] | 067_02.xls
|  | název |  |  | počet | délka(km) | [7 empty] | 067_02.xls
P.S | 0 | přípojky |  |  | 481 | 5.187 | [7 empty] | 067_02.xls
|  | 8 jiné objekty | [11 empty] | 067_02.xls
067_02.xls
067_02.xls
|  | SOUČET | [7 empty] | 18.6455 |  | 0 |  | 067_02.xls
067_02.xls
indexy uvedené za "." v prvním sloupci značí stav objektu : S = stávající , N = nový , R = rekonstrukce | [13 empty] | 067_02.xls
čísla kategorií jsou popsaná v časti A - souhrná správa | [13 empty] | 067_02.xls
067_02.xls
Rekonstrukce a nové stavby neoznačené .r. jsou nadlimitní | [13 empty] | 067_02.xls