## Tab.VII
Plán rozvoje pro kraj : Jihomoravský |  |  |  |  | Provozní skupina : |  | 104-Sk.vod. Kunštát | [5 empty] | 067_03.xls
067_03.xls
Tab. VII - VODOVOD - BILANČNÍ ÚDAJE OBCÍ | [12 empty] | 067_03.xls
067_03.xls
|  |  | 0621.002.067.03 - Rudka | [9 empty] | 067_03.xls
|  |  | (číslo a název obce) | [9 empty] | 067_03.xls
Položka | označ. | rozměr | [10 empty] | 067_03.xls
|  |  | 2000 | 2010 | 2011 | 2012 | 2013 | 2014 | 2015 | 2015n | 2025 |  | 067_03.xls
poč.obyvatel | N | obyv. | 194 | 193 | 193 | 192 | 192 | 192 | 192 | 192 | 192 | 192 | 067_03.xls
poč.zásob.obyvatel | Nz | obyv | 194 | 193 | 193 | 192 | 192 | 192 | 192 | 192 | 192 | 192 | 067_03.xls
poč. osob s ČOP | Np | obyv | 0 | 0 | 0 | 0 | 0 | 0 | 0 | 29 | 29 | 29 | 067_03.xls
poč. zás. osob s ČOP | Nzp | obyv | 29 | 29 | 29 | 29 | 29 | 29 | 29 | 0 | 0 | 0 | 067_03.xls
poč.všech zás.obyv. | Nv | obyv | 223 | 222 | 222 | 221 | 221 | 221 | 221 | 192 | 192 |  | 067_03.xls
067_03.xls
prům.denní potřeba | Qp | m3/d | 11.2329 | 12.8081 | 13.0183 | 13.1913 | 13.4005 | 13.6097 | 13.8189 | 13.8189 | 15.2008 |  | 067_03.xls
koef.denní nerov. | kd |  | 1.5 | 1.5 | 1.5 | 1.5 | 1.5 | 1.5 | 1.5 | 1.5 | 1.5 |  | 067_03.xls
max.denní potřeba | Qd | m3/d | 16.8493 | 19.2122 | 19.5274 | 19.7869 | 20.1008 | 20.4146 | 20.7284 | 20.7284 | 22.8012 |  | 067_03.xls
067_03.xls
voda vyrobená celkem | VVR | mil.m3/r | 0.0041 | 0.004675 | 0.0047517 | 0.0048148 | 0.0048912 | 0.0049675 | 0.0050439 | 0.0050439 | 0.0055483 | 0.0050439 | 067_03.xls
voda fakturovaná | VFC | mil.m3/r | 0.0032 | 0.0039577 | 0.0040344 | 0.0040975 | 0.0041739 | 0.0042502 | 0.0043266 | 0.0043266 | 0.0047593 | 0.0043266 | 067_03.xls
dtto pro obyvatele | VFD | mil.m3/r | 0.0021 | 0.0028577 | 0.0029344 | 0.0029975 | 0.0030739 | 0.0031502 | 0.0032266 | 0.0032266 | 0.0035493 | 0.0032266 | 067_03.xls
dtto pro ost.odběr. | VFO | mil.m3/r | 0.0011 | 0.0011 | 0.0011 | 0.0011 | 0.0011 | 0.0011 | 0.0011 | 0.0011 | 0.00121 | 0.0011 | 067_03.xls
voda nefakt.-úniky | VNFú | mil.m3/r | 0.0009 | 0.00071731 | 0.00071731 | 0.00071731 | 0.00071731 | 0.00071731 | 0.00071731 | 0.00071731 | 0.00078904 | 0.00071731 | 067_03.xls
voda nefakt.-ostatní | VNFo | mil.m3/r | 0 | 0 | 0 | 0 | 0 | 0 | 0 | 0 | 0 | 0 | 067_03.xls
067_03.xls
spec.potř.fakt.obyv. | Qs,d | l/(os.d) | 25.8001 | 35.2667 | 36.2134 | 37.16 | 38.1067 | 39.0533 | 40 | 46.0417 | 50.6458 |  | 067_03.xls
spec.potř.fakt.vody | Qs | l/(os.d) | 39.3145 | 48.8419 | 49.7886 | 50.7967 | 51.7433 | 52.69 | 53.6366 | 61.738 | 67.9118 |  | 067_03.xls
spec.potř.vod.vyrob | Qs,v | l/(os.d) | 50.3716 | 57.6943 | 58.641 | 59.6891 | 60.6358 | 61.5824 | 62.5291 | 71.9736 | 79.171 |  | 067_03.xls
spec.únik z potrubí | Qs,p | tism3/(km.r) | 1.2731 | 1.0147 | 1.0147 | 1.0147 | 1.0147 | 1.0147 | 1.0147 | 1.0147 | 1.1161 |  | 067_03.xls
067_03.xls
celk.délka potrubí | Lc | km | 1.188 | 1.188 | 1.188 | 1.188 | 1.188 | 1.188 | 1.188 | 1.188 | 1.188 |  | 067_03.xls
celk.náhradní délka | Ln | km | 0.70693 | 0.70693 | 0.70693 | 0.70693 | 0.70693 | 0.70693 | 0.70693 | 0.70693 | 0.70693 |  | 067_03.xls
délka rekonstr.potr | Lr | km | 0 | 0.287 | 0.287 | 0.287 | 0.287 | 0.287 | 0.287 | 0.287 | 0.287 |  | 067_03.xls
náhr.délka rek.potr. | Lrn | km | 0 | 0.19133 | 0.19133 | 0.19133 | 0.19133 | 0.19133 | 0.19133 | 0.19133 | 0.19133 |  | 067_03.xls
067_03.xls
Vysvětlivky : Poč. osob s ČOP = Počet osob s časově omezeným pobytem | [12 empty] | 067_03.xls
Poč. zás. osob s ČOP = Počet zásobených osob s časově omezeným pobytem | [12 empty] | 067_03.xls

## Tab.XI
Plán rozvoje pro kraj : | [5 empty] | Provozní skupina : |  | 104-Sk.vod. Kunštát | [5 empty] | 067_03.xls
067_03.xls
Tab. XI - TECHNICKÉ ÚDAJE A FINANČNÍ PROSTŘEDKY VODOVODU | [13 empty] | 067_03.xls
067_03.xls
|  |  | 0621.002.067.03 - Rudka | [10 empty] | 067_03.xls
|  |  | (číslo a název obce) | [10 empty] | 067_03.xls
ID | K | H l a v n í o b j e k t y |  |  |  |  | stávající objekty |  |  | rekonstrukce |  | nové stavby |  | 067_03.xls
|  | 1 zdroje |  |  |  |  | DHM | rok uved. | rok posled. | DHM | rok zaháj. | DHM | rok zaháj. | 067_03.xls
|  | název | poznámka - technické parametry |  |  | vydat l/s | mil. Kč | do provozu | rekonstr. | mil.Kč | /ukončení | mil. Kč | /ukončení | 067_03.xls
067_03.xls
|  | 2 úpravny vody | [11 empty] | 067_03.xls
|  | název | technologie úpravy vody |  |  | kap(l/s) | [7 empty] | 067_03.xls
067_03.xls
|  | 3 čerpací stanice | [11 empty] | 067_03.xls
|  | název |  |  | Qč(l/s) | H(m) | [7 empty] | 067_03.xls
C.S | 0 | Hliníky - Rudka, přeč.stanice+ AK 20m3, hl.500,8m.n.m |  |  | 0 |  |  | 1993 | [5 empty] | 067_03.xls
|  | 4 vodojemy | [11 empty] | 067_03.xls
|  | název |  | max.hl. | min.hl. | objem(m3) | [7 empty] | 067_03.xls
V.S | 0 | [12 empty] | 067_03.xls
|  | 5 přívodné řady | [11 empty] | 067_03.xls
|  | název |  | material | DN(mm) | délka(km) | [7 empty] | 067_03.xls
R.S | 0 | [12 empty] | 067_03.xls
|  | 6 rozvodné sítě | [11 empty] | 067_03.xls
|  | název |  | material | DN(mm) | délka(km) | [7 empty] | 067_03.xls
S.S | 0 | rozvodná síť |  | PVC,PE | 80 | 0.638 | [7 empty] | 067_03.xls
S.S | 0 | rozvodná síť |  | PVC,PE | 100 | 0.55 | [7 empty] | 067_03.xls
S.R | 0 | rozvodná síť |  | PVC,PE | 100 | 0.287 |  |  |  | 0.594 | 2010 |  |  | 067_03.xls
|  | 7 přípojky | [11 empty] | 067_03.xls
|  | název |  |  | počet | délka(km) | [7 empty] | 067_03.xls
P.S | 0 | přípojky |  |  | 66 | 0.66 | [7 empty] | 067_03.xls
|  | 8 jiné objekty | [11 empty] | 067_03.xls
067_03.xls
067_03.xls
|  | SOUČET | [7 empty] | 0.594 |  | 0 |  | 067_03.xls
067_03.xls
indexy uvedené za "." v prvním sloupci značí stav objektu : S = stávající , N = nový , R = rekonstrukce | [13 empty] | 067_03.xls
čísla kategorií jsou popsaná v časti A - souhrná správa | [13 empty] | 067_03.xls
067_03.xls
Rekonstrukce a nové stavby neoznačené .r. jsou nadlimitní | [13 empty] | 067_03.xls