## Tab.VII
Plán rozvoje pro kraj : Jihomoravský |  |  |  |  | Provozní skupina : |  | 104-Sk.vod. Kunštát | [5 empty] | 067_04.xls
067_04.xls
Tab. VII - VODOVOD - BILANČNÍ ÚDAJE OBCÍ | [12 empty] | 067_04.xls
067_04.xls
|  |  | 0621.002.067.04 - Sychotín | [9 empty] | 067_04.xls
|  |  | (číslo a název obce) | [9 empty] | 067_04.xls
Položka | označ. | rozměr | [10 empty] | 067_04.xls
|  |  | 2000 | 2010 | 2011 | 2012 | 2013 | 2014 | 2015 | 2015n | 2025 |  | 067_04.xls
poč.obyvatel | N | obyv. | 221 | 220 | 220 | 219 | 219 | 219 | 219 | 219 | 219 | 219 | 067_04.xls
poč.zásob.obyvatel | Nz | obyv | 153 | 197 | 201 | 206 | 210 | 215 | 219 | 219 | 219 | 219 | 067_04.xls
poč. osob s ČOP | Np | obyv | 0 | 0 | 0 | 0 | 0 | 0 | 0 | 0 | 0 | 0 | 067_04.xls
poč. zás. osob s ČOP | Nzp | obyv | 0 | 0 | 0 | 0 | 0 | 0 | 0 | 0 | 0 | 0 | 067_04.xls
poč.všech zás.obyv. | Nv | obyv | 153 | 197 | 201 | 206 | 210 | 215 | 219 | 219 | 219 |  | 067_04.xls
067_04.xls
prům.denní potřeba | Qp | m3/d | 9.589 | 12.2588 | 12.5435 | 12.8806 | 13.1733 | 13.5193 | 13.82 | 13.82 | 15.202 |  | 067_04.xls
koef.denní nerov. | kd |  | 1.5 | 1.5 | 1.5 | 1.5 | 1.5 | 1.5 | 1.5 | 1.5 | 1.5 |  | 067_04.xls
max.denní potřeba | Qd | m3/d | 14.3836 | 18.3882 | 18.8153 | 19.3209 | 19.76 | 20.279 | 20.73 | 20.73 | 22.803 |  | 067_04.xls
067_04.xls
voda vyrobená celkem | VVR | mil.m3/r | 0.0035 | 0.0044745 | 0.0045784 | 0.0047014 | 0.0048083 | 0.0049346 | 0.0050443 | 0.0050443 | 0.0055487 | 0.0050443 | 067_04.xls
voda fakturovaná | VFC | mil.m3/r | 0.0028 | 0.0038269 | 0.0039308 | 0.0040539 | 0.0041607 | 0.004287 | 0.0043967 | 0.0043967 | 0.0048364 | 0.0043967 | 067_04.xls
dtto pro obyvatele | VFD | mil.m3/r | 0.0024 | 0.0034269 | 0.0035308 | 0.0036539 | 0.0037607 | 0.003887 | 0.0039968 | 0.0039968 | 0.0043964 | 0.0039968 | 067_04.xls
dtto pro ost.odběr. | VFO | mil.m3/r | 0.0004 | 0.0004 | 0.0004 | 0.0004 | 0.0004 | 0.0004 | 0.0004 | 0.0004 | 0.00044 | 0.0004 | 067_04.xls
voda nefakt.-úniky | VNFú | mil.m3/r | 0.0007 | 0.00064755 | 0.00064755 | 0.00064755 | 0.00064755 | 0.00064755 | 0.00064755 | 0.00064755 | 0.00071231 | 0.00064755 | 067_04.xls
voda nefakt.-ostatní | VNFo | mil.m3/r | 0 | 0 | 0 | 0 | 0 | 0 | 0 | 0 | 0 | 0 | 067_04.xls
067_04.xls
spec.potř.fakt.obyv. | Qs,d | l/(os.d) | 42.9761 | 47.6587 | 48.127 | 48.5952 | 49.0635 | 49.5317 | 50 | 50 | 55 |  | 067_04.xls
spec.potř.fakt.vody | Qs | l/(os.d) | 50.1388 | 53.2216 | 53.5791 | 53.9151 | 54.282 | 54.6289 | 55.0041 | 55.0041 | 60.5045 |  | 067_04.xls
spec.potř.vod.vyrob | Qs,v | l/(os.d) | 62.6735 | 62.2273 | 62.4056 | 62.5273 | 62.7302 | 62.8806 | 63.1051 | 63.1051 | 69.4156 |  | 067_04.xls
spec.únik z potrubí | Qs,p | tism3/(km.r) | 0.34849 | 0.32238 | 0.32238 | 0.32238 | 0.32238 | 0.32238 | 0.32238 | 0.32238 | 0.35462 |  | 067_04.xls
067_04.xls
celk.délka potrubí | Lc | km | 3.013 | 3.013 | 3.013 | 3.013 | 3.013 | 3.013 | 3.013 | 3.013 | 3.013 |  | 067_04.xls
celk.náhradní délka | Ln | km | 2.0087 | 2.0087 | 2.0087 | 2.0087 | 2.0087 | 2.0087 | 2.0087 | 2.0087 | 2.0087 |  | 067_04.xls
délka rekonstr.potr | Lr | km | 0 | 0.301 | 0.301 | 0.301 | 0.301 | 0.301 | 0.301 | 0.301 | 0.301 |  | 067_04.xls
náhr.délka rek.potr. | Lrn | km | 0 | 0.20067 | 0.20067 | 0.20067 | 0.20067 | 0.20067 | 0.20067 | 0.20067 | 0.20067 |  | 067_04.xls
067_04.xls
Vysvětlivky : Poč. osob s ČOP = Počet osob s časově omezeným pobytem | [12 empty] | 067_04.xls
Poč. zás. osob s ČOP = Počet zásobených osob s časově omezeným pobytem | [12 empty] | 067_04.xls

## Tab.XI
Plán rozvoje pro kraj : | [5 empty] | Provozní skupina : |  | 104-Sk.vod. Kunštát | [5 empty] | 067_04.xls
067_04.xls
Tab. XI - TECHNICKÉ ÚDAJE A FINANČNÍ PROSTŘEDKY VODOVODU | [13 empty] | 067_04.xls
067_04.xls
|  |  | 0621.002.067.04 - Sychotín | [10 empty] | 067_04.xls
|  |  | (číslo a název obce) | [10 empty] | 067_04.xls
ID | K | H l a v n í o b j e k t y |  |  |  |  | stávající objekty |  |  | rekonstrukce |  | nové stavby |  | 067_04.xls
|  | 1 zdroje |  |  |  |  | DHM | rok uved. | rok posled. | DHM | rok zaháj. | DHM | rok zaháj. | 067_04.xls
|  | název | poznámka - technické parametry |  |  | vydat l/s | mil. Kč | do provozu | rekonstr. | mil.Kč | /ukončení | mil. Kč | /ukončení | 067_04.xls
067_04.xls
|  | 2 úpravny vody | [11 empty] | 067_04.xls
|  | název | technologie úpravy vody |  |  | kap(l/s) | [7 empty] | 067_04.xls
067_04.xls
|  | 3 čerpací stanice | [11 empty] | 067_04.xls
|  | název |  |  | Qč(l/s) | H(m) | [7 empty] | 067_04.xls
067_04.xls
|  | 4 vodojemy | [11 empty] | 067_04.xls
|  | název |  | max.hl. | min.hl. | objem(m3) | [7 empty] | 067_04.xls
V.S | 0 | [12 empty] | 067_04.xls
|  | 5 přívodné řady | [11 empty] | 067_04.xls
|  | název |  | material | DN(mm) | délka(km) | [7 empty] | 067_04.xls
R.S | 0 | [12 empty] | 067_04.xls
|  | 6 rozvodné sítě | [11 empty] | 067_04.xls
|  | název |  | material | DN(mm) | délka(km) | [7 empty] | 067_04.xls
S.S | 0 | rozvodná síť |  | PVC,PE | 100 | 3.013 |  | 1993 | [5 empty] | 067_04.xls
S.R | 0 | rozvodná síť |  | PVC,PE | 100 | 0.301 |  |  |  | 0.623 | 2010 |  |  | 067_04.xls
|  | 7 přípojky | [11 empty] | 067_04.xls
|  | název |  |  | počet | délka(km) | [7 empty] | 067_04.xls
P.S | 0 | přípojky |  |  | 45 | 0.45 | [7 empty] | 067_04.xls
|  | 8 jiné objekty | [11 empty] | 067_04.xls
067_04.xls
067_04.xls
|  | SOUČET | [7 empty] | 0.623 |  | 0 |  | 067_04.xls
067_04.xls
indexy uvedené za "." v prvním sloupci značí stav objektu : S = stávající , N = nový , R = rekonstrukce | [13 empty] | 067_04.xls
čísla kategorií jsou popsaná v časti A - souhrná správa | [13 empty] | 067_04.xls
067_04.xls
Rekonstrukce a nové stavby neoznačené .r. jsou nadlimitní | [13 empty] | 067_04.xls