## Tab.VII
Plán rozvoje pro kraj : Jihomoravský |  |  |  |  | Provozní skupina : |  | 104-Sk.vod. Kunštát | [5 empty] | 067_06.xls
067_06.xls
Tab. VII - VODOVOD - BILANČNÍ ÚDAJE OBCÍ | [12 empty] | 067_06.xls
067_06.xls
|  |  | 0621.002.067.06 - Újezd | [9 empty] | 067_06.xls
|  |  | (číslo a název obce) | [9 empty] | 067_06.xls
Položka | označ. | rozměr | [10 empty] | 067_06.xls
|  |  | 2000 | 2010 | 2011 | 2012 | 2013 | 2014 | 2015 | 2015n | 2025 |  | 067_06.xls
poč.obyvatel | N | obyv. | 233 | 232 | 232 | 231 | 231 | 231 | 231 | 231 | 231 | 231 | 067_06.xls
poč.zásob.obyvatel | Nz | obyv | 233 | 232 | 232 | 231 | 231 | 231 | 231 | 231 | 231 | 231 | 067_06.xls
poč. osob s ČOP | Np | obyv | 0 | 0 | 0 | 0 | 0 | 0 | 0 | 35 | 35 | 35 | 067_06.xls
poč. zás. osob s ČOP | Nzp | obyv | 35 | 35 | 35 | 35 | 35 | 35 | 35 | 0 | 0 | 0 | 067_06.xls
poč.všech zás.obyv. | Nv | obyv | 268 | 267 | 267 | 266 | 266 | 266 | 266 | 231 | 231 |  | 067_06.xls
067_06.xls
prům.denní potřeba | Qp | m3/d | 38.7918 | 36.3667 | 36.424 | 36.3969 | 36.4539 | 36.511 | 36.568 | 36.568 | 40.2248 |  | 067_06.xls
koef.denní nerov. | kd |  | 1.5 | 1.5 | 1.5 | 1.5 | 1.5 | 1.5 | 1.5 | 1.5 | 1.5 |  | 067_06.xls
max.denní potřeba | Qd | m3/d | 58.1877 | 54.55 | 54.6359 | 54.5953 | 54.6809 | 54.7664 | 54.852 | 54.852 | 60.3372 |  | 067_06.xls
067_06.xls
voda vyrobená celkem | VVR | mil.m3/r | 0.014159 | 0.013274 | 0.013295 | 0.013285 | 0.013306 | 0.013327 | 0.013347 | 0.013347 | 0.014682 | 0.013347 | 067_06.xls
voda fakturovaná | VFC | mil.m3/r | 0.0124 | 0.012579 | 0.0126 | 0.01259 | 0.012611 | 0.012632 | 0.012653 | 0.012653 | 0.013918 | 0.012653 | 067_06.xls
dtto pro obyvatele | VFD | mil.m3/r | 0.008 | 0.0081792 | 0.0082001 | 0.0081902 | 0.008211 | 0.0082318 | 0.0082527 | 0.0082527 | 0.0090779 | 0.0082527 | 067_06.xls
dtto pro ost.odběr. | VFO | mil.m3/r | 0.0044 | 0.0044 | 0.0044 | 0.0044 | 0.0044 | 0.0044 | 0.0044 | 0.0044 | 0.00484 | 0.0044 | 067_06.xls
voda nefakt.-úniky | VNFú | mil.m3/r | 0.001409 | 0.00034467 | 0.00034467 | 0.00034467 | 0.00034467 | 0.00034467 | 0.00034467 | 0.00034467 | 0.00037914 | 0.00034467 | 067_06.xls
voda nefakt.-ostatní | VNFo | mil.m3/r | 0.00035 | 0.00035 | 0.00035 | 0.00035 | 0.00035 | 0.00035 | 0.00035 | 0.00035 | 0.000385 | 0.00035 | 067_06.xls
067_06.xls
spec.potř.fakt.obyv. | Qs,d | l/(os.d) | 81.7829 | 83.9276 | 84.1421 | 84.3566 | 84.571 | 84.7855 | 85 | 97.8788 | 107.6667 |  | 067_06.xls
spec.potř.fakt.vody | Qs | l/(os.d) | 126.7634 | 129.0767 | 129.2911 | 129.6753 | 129.8898 | 130.1043 | 130.3188 | 150.064 | 165.0705 |  | 067_06.xls
spec.potř.vod.vyrob | Qs,v | l/(os.d) | 144.7455 | 136.2048 | 136.4193 | 136.8303 | 137.0448 | 137.2593 | 137.4737 | 158.3031 | 174.1334 |  | 067_06.xls
spec.únik z potrubí | Qs,p | tism3/(km.r) | 0.94691 | 0.23164 | 0.23164 | 0.23164 | 0.23164 | 0.23164 | 0.23164 | 0.23164 | 0.2548 |  | 067_06.xls
067_06.xls
celk.délka potrubí | Lc | km | 2.248 | 2.248 | 2.248 | 2.248 | 2.248 | 2.248 | 2.248 | 2.248 | 2.248 |  | 067_06.xls
celk.náhradní délka | Ln | km | 1.488 | 1.488 | 1.488 | 1.488 | 1.488 | 1.488 | 1.488 | 1.488 | 1.488 |  | 067_06.xls
délka rekonstr.potr | Lr | km | 0 | 2.248 | 2.248 | 2.248 | 2.248 | 2.248 | 2.248 | 2.248 | 2.248 |  | 067_06.xls
náhr.délka rek.potr. | Lrn | km | 0 | 1.4987 | 1.4987 | 1.4987 | 1.4987 | 1.4987 | 1.4987 | 1.4987 | 1.4987 |  | 067_06.xls
067_06.xls
Vysvětlivky : Poč. osob s ČOP = Počet osob s časově omezeným pobytem | [12 empty] | 067_06.xls
Poč. zás. osob s ČOP = Počet zásobených osob s časově omezeným pobytem | [12 empty] | 067_06.xls

## Tab.XI
Plán rozvoje pro kraj : | [5 empty] | Provozní skupina : |  | 104-Sk.vod. Kunštát | [5 empty] | 067_06.xls
067_06.xls
Tab. XI - TECHNICKÉ ÚDAJE A FINANČNÍ PROSTŘEDKY VODOVODU | [13 empty] | 067_06.xls
067_06.xls
|  |  | 0621.002.067.06 - Újezd | [10 empty] | 067_06.xls
|  |  | (číslo a název obce) | [10 empty] | 067_06.xls
ID | K | H l a v n í o b j e k t y |  |  |  |  | stávající objekty |  |  | rekonstrukce |  | nové stavby |  | 067_06.xls
|  | 1 zdroje |  |  |  |  | DHM | rok uved. | rok posled. | DHM | rok zaháj. | DHM | rok zaháj. | 067_06.xls
|  | název | poznámka - technické parametry |  |  | vydat l/s | mil. Kč | do provozu | rekonstr. | mil.Kč | /ukončení | mil. Kč | /ukončení | 067_06.xls
067_06.xls
|  | 2 úpravny vody | [11 empty] | 067_06.xls
|  | název | technologie úpravy vody |  |  | kap(l/s) | [7 empty] | 067_06.xls
067_06.xls
|  | 3 čerpací stanice | [11 empty] | 067_06.xls
|  | název |  |  | Qč(l/s) | H(m) | [7 empty] | 067_06.xls
067_06.xls
|  | 4 vodojemy | [11 empty] | 067_06.xls
|  | název |  | max.hl. | min.hl. | objem(m3) | [7 empty] | 067_06.xls
V.R | 0 | Újezd u Kunštátu |  | 493.157 |  | 40 |  | 1947 |  | 0.35 | 2006 |  |  | 067_06.xls
|  | 5 přívodné řady | [11 empty] | 067_06.xls
|  | název |  | material | DN(mm) | délka(km) | [7 empty] | 067_06.xls
R.S | 0 | [12 empty] | 067_06.xls
|  | 6 rozvodné sítě | [11 empty] | 067_06.xls
|  | název |  | material | DN(mm) | délka(km) | [7 empty] | 067_06.xls
S.S | 0 | rozvodná síť |  | LT | 80 | 0.08 |  | 1948-1950 | [5 empty] | 067_06.xls
S.S | 0 | rozvodná síť |  | LT | 100 | 2.168 |  | 1948-1950 | [5 empty] | 067_06.xls
S.R | 0 | rozvodná síť |  | LT | 100 | 2.248 |  |  |  | 5.62 | 2006-2008 |  |  | 067_06.xls
|  | 7 přípojky | [11 empty] | 067_06.xls
|  | název |  |  | počet | délka(km) | [7 empty] | 067_06.xls
P.S | 0 | přípojky |  |  | 93 | 0.937 | [7 empty] | 067_06.xls
|  | 8 jiné objekty | [11 empty] | 067_06.xls
067_06.xls
067_06.xls
|  | SOUČET | [7 empty] | 5.97 |  | 0 |  | 067_06.xls
067_06.xls
indexy uvedené za "." v prvním sloupci značí stav objektu : S = stávající , N = nový , R = rekonstrukce | [13 empty] | 067_06.xls
čísla kategorií jsou popsaná v časti A - souhrná správa | [13 empty] | 067_06.xls
067_06.xls
Rekonstrukce a nové stavby neoznačené .r. jsou nadlimitní | [13 empty] | 067_06.xls