## Tab.VII
Plán rozvoje pro kraj : Jihomoravský |  |  |  |  | Provozní skupina : |  | 110-Sk.vod. Letovice | [5 empty] | 069_00.xls
069_00.xls
Tab. VII - VODOVOD - BILANČNÍ ÚDAJE OBCÍ | [12 empty] | 069_00.xls
069_00.xls
|  |  | 0621.002.069.00 - Letovice (včetně měst. částí 0621.002.069.09-Letovice, 0621.002.069.11-Meziříčko a 0621.002.069.15-Třebětín) | [9 empty] | 069_00.xls
|  |  | (číslo a název obce) | [9 empty] | 069_00.xls
Položka | označ. | rozměr | [10 empty] | 069_00.xls
|  |  | 2000 | 2010 | 2011 | 2012 | 2013 | 2014 | 2015 | 2015n | 2025 |  | 069_00.xls
poč.obyvatel | N | obyv. | 5367 | 5336 | 5333 | 5330 | 5327 | 5324 | 5321 | 5438 | 5438 | 5485 | 069_00.xls
poč.zásob.obyvatel | Nz | obyv | 5367 | 5336 | 5333 | 5330 | 5327 | 5324 | 5321 | 5369 | 5369 | 5369 | 069_00.xls
poč. osob s ČOP | Np | obyv | 193 | 193 | 193 | 193 | 193 | 193 | 193 | 193 | 193 | 193 | 069_00.xls
poč. zás. osob s ČOP | Nzp | obyv | 53 | 53 | 53 | 53 | 53 | 53 | 53 | 53 | 53 | 53 | 069_00.xls
poč.všech zás.obyv. | Nv | obyv | 5420 | 5389 | 5386 | 5383 | 5380 | 5377 | 5374 | 5422 | 5422 |  | 069_00.xls
069_00.xls
prům.denní potřeba | Qp | m3/d | 968.3014 | 775.0354 | 777.9789 | 780.9189 | 783.8553 | 786.7881 | 789.7173 | 833.9315 | 917.3247 |  | 069_00.xls
koef.denní nerov. | kd |  | 1.3 | 1.3 | 1.3 | 1.3 | 1.3 | 1.3 | 1.3 | 1.3 | 1.3 |  | 069_00.xls
max.denní potřeba | Qd | m3/d | 1258.7918 | 1007.546 | 1011.3726 | 1015.1946 | 1019.0119 | 1022.8245 | 1026.6325 | 1084.111 | 1192.5221 |  | 069_00.xls
069_00.xls
voda vyrobená celkem | VVR | mil.m3/r | 0.35343 | 0.28289 | 0.28396 | 0.28504 | 0.28611 | 0.28718 | 0.28825 | 0.30439 | 0.33482 | 0.30439 | 069_00.xls
voda fakturovaná | VFC | mil.m3/r | 0.241 | 0.25178 | 0.25286 | 0.25393 | 0.255 | 0.25607 | 0.25714 | 0.2275 | 0.25025 | 0.2275 | 069_00.xls
dtto pro obyvatele | VFD | mil.m3/r | 0.1702 | 0.18098 | 0.18206 | 0.18313 | 0.1842 | 0.18527 | 0.18634 | 0.1569 | 0.17259 | 0.1569 | 069_00.xls
dtto pro ost.odběr. | VFO | mil.m3/r | 0.0708 | 0.0708 | 0.0708 | 0.0708 | 0.0708 | 0.0708 | 0.0708 | 0.0706 | 0.07766 | 0.0706 | 069_00.xls
voda nefakt.-úniky | VNFú | mil.m3/r | 0.1112 | 0.029873 | 0.029873 | 0.029873 | 0.029873 | 0.029873 | 0.029873 | 0.076885 | 0.084573 | 0.076885 | 069_00.xls
voda nefakt.-ostatní | VNFo | mil.m3/r | 0.00123 | 0.00123 | 0.00123 | 0.00123 | 0.00123 | 0.00123 | 0.00123 | 0 | 0 | 0 | 069_00.xls
069_00.xls
spec.potř.fakt.obyv. | Qs,d | l/(os.d) | 86.0335 | 92.0112 | 92.6089 | 93.2067 | 93.8045 | 94.4022 | 95 | 79.2813 | 87.2094 |  | 069_00.xls
spec.potř.fakt.vody | Qs | l/(os.d) | 121.8218 | 128.0053 | 128.6231 | 129.241 | 129.8588 | 130.4767 | 131.0946 | 114.9553 | 126.4508 |  | 069_00.xls
spec.potř.vod.vyrob | Qs,v | l/(os.d) | 178.6534 | 143.818 | 144.4447 | 145.0713 | 145.698 | 146.3247 | 146.9515 | 153.8051 | 169.1857 |  | 069_00.xls
spec.únik z potrubí | Qs,p | tism3/(km.r) | 8.0026 | 1.903 | 1.903 | 1.903 | 1.903 | 1.903 | 1.903 | 4.8977 | 5.3875 |  | 069_00.xls
069_00.xls
celk.délka potrubí | Lc | km | 20.78 | 24.16 | 24.16 | 24.16 | 24.16 | 24.16 | 24.16 | 24.16 | 24.16 |  | 069_00.xls
celk.náhradní délka | Ln | km | 13.8955 | 15.6982 | 15.6982 | 15.6982 | 15.6982 | 15.6982 | 15.6982 | 15.6982 | 15.6982 |  | 069_00.xls
délka rekonstr.potr | Lr | km | 0 | 15.785 | 15.785 | 15.785 | 15.785 | 15.785 | 15.785 | 15.785 | 15.785 |  | 069_00.xls
náhr.délka rek.potr. | Lrn | km | 0 | 14.5784 | 14.5784 | 14.5784 | 14.5784 | 14.5784 | 14.5784 | 14.5784 | 14.5784 |  | 069_00.xls
069_00.xls
Vysvětlivky : Poč. osob s ČOP = Počet osob s časově omezeným pobytem | [12 empty] | 069_00.xls
Poč. zás. osob s ČOP = Počet zásobených osob s časově omezeným pobytem | [12 empty] | 069_00.xls
0621.002.069.09-Letovice
0621.002.069.11-Meziříčko
0621.002.069.15-Třebětín

## Tab.XI
Plán rozvoje pro kraj : | [5 empty] | Provozní skupina : |  | 110-Sk.vod. Letovice | [6 empty] | 069_00.xls
069_00.xls
Tab. XI - TECHNICKÉ ÚDAJE A FINANČNÍ PROSTŘEDKY VODOVODU | [14 empty] | 069_00.xls
069_00.xls
|  |  | 0621.002.069.00 - Letovice (včetně měst. částí 0621.002.069.09-Letovice, 0621.002.069.11-Meziříčko a 0621.002.069.15-Třebětín) | [10 empty] | 0621.002.069.09 | 069_00.xls
|  |  | (číslo a název obce) | [11 empty] | 069_00.xls
ID | K | H l a v n í o b j e k t y |  |  |  |  | stávající objekty |  |  | rekonstrukce |  | nové stavby |  |  | 069_00.xls
|  | 1 zdroje |  |  |  |  | DHM | rok uved. | rok posled. | DHM | rok zaháj. | DHM | rok zaháj. |  | 069_00.xls
|  | název | poznámka - technické parametry |  |  | vydat l/s | mil. Kč | do provozu | rekonstr. | mil.Kč | /ukončení | mil. Kč | /ukončení |  | 069_00.xls
069_00.xls
|  | 2 úpravny vody | [12 empty] | 069_00.xls
|  | název | technologie úpravy vody |  |  | kap(l/s) | [8 empty] | 069_00.xls
069_00.xls
|  | 3 čerpací stanice | [12 empty] | 069_00.xls
|  | název |  |  | Qč(l/s) | H(m) | [8 empty] | 069_00.xls
C.S | 0 | Přečerpávací stanice Dolní Poříčí |  |  | 16 |  |  | 1966 | [6 empty] | 069_00.xls
|  | 4 vodojemy | [12 empty] | 069_00.xls
|  | název |  | max.hl. | min.hl. | objem(m3) | [8 empty] | 069_00.xls
V.R | 0 | U zámku 2 K |  | 368.75 | 366.1 | 350 |  | 1934 |  | 1.333 | 2005-2006 |  |  |  | 069_00.xls
|  | 5 přívodné řady | [12 empty] | 069_00.xls
|  | název |  | material | DN(mm) | délka(km) | [8 empty] | 069_00.xls
R.R | 0 | přívodný řad Letovice |  | OC | < 80 | 0.05 |  |  |  | 0.115 | 2005-2006 |  |  |  | 069_00.xls
R.R | 0 | přívodný řad Letovice |  | OC | 150 | 8.719 |  |  |  | 19.547 | 2005-2006 |  |  |  | 069_00.xls
R.R | 0 | přívodný řad Letovice |  | OC | 200 | 1.03 |  |  |  | 3.2239 | 2005-2006 |  |  |  | 069_00.xls
|  | 6 rozvodné sítě | [12 empty] | 069_00.xls
|  | název |  | material | DN(mm) | délka(km) | [8 empty] | 069_00.xls
S.S | 0 | rozvodná síť |  | LT | 80 | 7.242 | [8 empty] | 069_00.xls
S.S | 0 | rozvodná síť |  | LT | 100 | 2.298 | [8 empty] | 069_00.xls
S.S | 0 | rozvodná síť |  | LT | 125 | 1.892 | [8 empty] | 069_00.xls
S.S | 0 | rozvodná síť |  | LT | 150 | 1.23 | [8 empty] | 069_00.xls
S.S | 0 | rozvodná síť |  | AZ | 100 | 0.535 | [8 empty] | 069_00.xls
S.S | 0 | rozvodná síť |  | AZ | 125 | 0.57 | [8 empty] | 069_00.xls
S.S | 0 | rozvodná síť |  | OC | 80 | 0.338 | [8 empty] | 069_00.xls
S.S | 0 | rozvodná síť |  | OC | 100 | 0.415 | [8 empty] | 069_00.xls
S.S | 0 | rozvodná síť |  | OC | 125 | 0.895 | [8 empty] | 069_00.xls
S.S | 0 | rozvodná síť |  | OC | 150 | 0.148 | [8 empty] | 069_00.xls
S.S | 0 | rozvodná síť |  | PVC,PE | 80 | 0.805 | [8 empty] | 069_00.xls
S.S | 0 | rozvodná síť |  | PVC,PE | 100 | 3.988 | [8 empty] | 069_00.xls
S.S | 0 | rozvodná síť |  | PVC,PE | 150 | 0.424 | [8 empty] | 069_00.xls
S.R | 0 | rozvodná síť |  | OC | 80 | 0.338 |  |  |  | 0.7774 | 2005-2007 |  |  |  | 069_00.xls
S.R | 0 | rozvodná síť |  | OC | 100 | 0.415 |  |  |  | 1.0375 | 2005-2007 |  |  |  | 069_00.xls
S.R | 0 | rozvodná síť |  | OC | 125 | 0.895 |  |  |  | 2.2375 | 2005-2007 |  |  |  | 069_00.xls
S.R | 0 | rozvodná síť |  | OC | 150 | 0.148 |  |  |  | 0.4266 | 2005-2007 |  |  |  | 069_00.xls
S.R | 0 | rozvodná síť |  | LT | 100 | 2.298 |  |  |  | 5.745 | 2005-2007 |  |  |  | 069_00.xls
S.R | 0 | rozvodná síť |  | LT | 125 | 1.892 |  |  |  | 4.73 | 2005-2007 |  |  |  | 069_00.xls
S.N | 0 | rozvodná síť |  | LT | 80 | 3.38 | [5 empty] | 7.774 | 2004-2010 |  | 069_00.xls
|  | 7 přípojky | [12 empty] | 069_00.xls
|  | název |  |  | počet | délka(km) | [8 empty] | 069_00.xls
P.S | 0 | přípojky |  |  | 1337 | 16.927 | [8 empty] | 069_00.xls
|  | 8 jiné objekty | [12 empty] | 069_00.xls
069_00.xls
069_00.xls
|  | SOUČET | [7 empty] | 39.1729 |  | 7.774 |  |  | 069_00.xls
069_00.xls
indexy uvedené za "." v prvním sloupci značí stav objektu : S = stávající , N = nový , R = rekonstrukce | [14 empty] | 069_00.xls
čísla kategorií jsou popsaná v časti A - souhrná správa | [14 empty] | 069_00.xls
069_00.xls
Rekonstrukce a nové stavby neoznačené .r. jsou nadlimitní | [14 empty] | 069_00.xls