## Tab.VII
Plán rozvoje pro kraj : Jihomoravský |  |  |  |  | Provozní skupina : |  | 110-Sk.vod. Letovice | [5 empty] | 069_04.xls
069_04.xls
Tab. VII - VODOVOD - BILANČNÍ ÚDAJE OBCÍ | [12 empty] | 069_04.xls
069_04.xls
|  |  | 0621.002.069.04 - Jasinov | [9 empty] | 069_04.xls
|  |  | (číslo a název obce) | [9 empty] | 069_04.xls
Položka | označ. | rozměr | [10 empty] | 069_04.xls
|  |  | 2000 | 2010 | 2011 | 2012 | 2013 | 2014 | 2015 | 2015n | 2025 |  | 069_04.xls
poč.obyvatel | N | obyv. | 133 | 132 | 132 | 132 | 132 | 132 | 132 | 114 | 114 | 114 | 069_04.xls
poč.zásob.obyvatel | Nz | obyv | 0 | 132 | 132 | 132 | 132 | 132 | 132 | 90 | 90 | 90 | 069_04.xls
poč. osob s ČOP | Np | obyv | 48 | 48 | 48 | 48 | 48 | 48 | 48 | 48 | 48 | 48 | 069_04.xls
poč. zás. osob s ČOP | Nzp | obyv | 0 | 0 | 0 | 0 | 0 | 0 | 0 | 0 | 0 | 0 | 069_04.xls
poč.všech zás.obyv. | Nv | obyv | 0 | 132 | 132 | 132 | 132 | 132 | 132 | 90 | 90 |  | 069_04.xls
069_04.xls
prům.denní potřeba | Qp | m3/d | 0 | 9.24 | 9.24 | 9.24 | 9.24 | 9.24 | 9.24 | 6.9644 | 7.6608 |  | 069_04.xls
koef.denní nerov. | kd |  | 1.5 | 1.5 | 1.5 | 1.5 | 1.5 | 1.5 | 1.5 | 1.5 | 1.5 |  | 069_04.xls
max.denní potřeba | Qd | m3/d | 0 | 13.86 | 13.86 | 13.86 | 13.86 | 13.86 | 13.86 | 10.4466 | 11.4912 |  | 069_04.xls
069_04.xls
voda vyrobená celkem | VVR | mil.m3/r | 0 | 0.0033726 | 0.0033726 | 0.0033726 | 0.0033726 | 0.0033726 | 0.0033726 | 0.002542 | 0.0027962 | 0.002542 | 069_04.xls
voda fakturovaná | VFC | mil.m3/r | 0 | 0.0033726 | 0.0033726 | 0.0033726 | 0.0033726 | 0.0033726 | 0.0033726 | 0.0019 | 0.00209 | 0.0019 | 069_04.xls
dtto pro obyvatele | VFD | mil.m3/r | 0 | 0.0033726 | 0.0033726 | 0.0033726 | 0.0033726 | 0.0033726 | 0.0033726 | 0.0019 | 0.00209 | 0.0019 | 069_04.xls
dtto pro ost.odběr. | VFO | mil.m3/r | 0 | 0 | 0 | 0 | 0 | 0 | 0 | 0 | 0 | 0 | 069_04.xls
voda nefakt.-úniky | VNFú | mil.m3/r | 0 | 0 | 0 | 0 | 0 | 0 | 0 | 0.000642 | 0.0007062 | 0.000642 | 069_04.xls
voda nefakt.-ostatní | VNFo | mil.m3/r | 0 | 0 | 0 | 0 | 0 | 0 | 0 | 0 | 0 | 0 | 069_04.xls
069_04.xls
spec.potř.fakt.obyv. | Qs,d | l/(os.d) | 0 | 70 | 70 | 70 | 70 | 70 | 70 | 57.8387 | 63.6225 |  | 069_04.xls
spec.potř.fakt.vody | Qs | l/(os.d) | 0 | 70 | 70 | 70 | 70 | 70 | 70 | 57.8387 | 63.6225 |  | 069_04.xls
spec.potř.vod.vyrob | Qs,v | l/(os.d) | 0 | 70 | 70 | 70 | 70 | 70 | 70 | 77.382 | 85.1202 |  | 069_04.xls
spec.únik z potrubí | Qs,p | tism3/(km.r) | 0 | 0 | 0 | 0 | 0 | 0 | 0 | 0 | 0 |  | 069_04.xls
069_04.xls
celk.délka potrubí | Lc | km | 2.474 | 2.474 | 2.474 | 2.474 | 2.474 | 2.474 | 2.474 | 2.474 | 2.474 |  | 069_04.xls
celk.náhradní délka | Ln | km | 1.3195 | 1.3195 | 1.3195 | 1.3195 | 1.3195 | 1.3195 | 1.3195 | 1.3195 | 1.3195 |  | 069_04.xls
délka rekonstr.potr | Lr | km | 0 | 0 | 0 | 0 | 0 | 0 | 0 | 0 | 0 |  | 069_04.xls
náhr.délka rek.potr. | Lrn | km | 0 | 0 | 0 | 0 | 0 | 0 | 0 | 0 | 0 |  | 069_04.xls
069_04.xls
Vysvětlivky : Poč. osob s ČOP = Počet osob s časově omezeným pobytem | [12 empty] | 069_04.xls
Poč. zás. osob s ČOP = Počet zásobených osob s časově omezeným pobytem | [12 empty] | 069_04.xls

## Tab.XI
Plán rozvoje pro kraj : | [5 empty] | Provozní skupina : |  | 110-Sk.vod. Letovice | [5 empty] | 069_04.xls
069_04.xls
Tab. XI - TECHNICKÉ ÚDAJE A FINANČNÍ PROSTŘEDKY VODOVODU | [13 empty] | 069_04.xls
069_04.xls
|  |  | 0621.002.069.04 - Jasinov | [10 empty] | 069_04.xls
|  |  | (číslo a název obce) | [10 empty] | 069_04.xls
ID | K | H l a v n í o b j e k t y |  |  |  |  | stávající objekty |  |  | rekonstrukce |  | nové stavby |  | 069_04.xls
|  | 1 zdroje |  |  |  |  | DHM | rok uved. | rok posled. | DHM | rok zaháj. | DHM | rok zaháj. | 069_04.xls
|  | název | poznámka - technické parametry |  |  | vydat l/s | mil. Kč | do provozu | rekonstr. | mil.Kč | /ukončení | mil. Kč | /ukončení | 069_04.xls
069_04.xls
|  | 2 úpravny vody | [11 empty] | 069_04.xls
|  | název | technologie úpravy vody |  |  | kap(l/s) | [7 empty] | 069_04.xls
069_04.xls
|  | 3 čerpací stanice | [11 empty] | 069_04.xls
|  | název |  |  | Qč(l/s) | H(m) | [7 empty] | 069_04.xls
069_04.xls
|  | 4 vodojemy | [11 empty] | 069_04.xls
|  | název |  | max.hl. | min.hl. | objem(m3) | [7 empty] | 069_04.xls
V.S | 0 | [12 empty] | 069_04.xls
|  | 5 přívodné řady | [11 empty] | 069_04.xls
|  | název |  | material | DN(mm) | délka(km) | [7 empty] | 069_04.xls
R.S | 0 | [12 empty] | 069_04.xls
|  | 6 rozvodné sítě | [11 empty] | 069_04.xls
|  | název |  | material | DN(mm) | délka(km) | [7 empty] | 069_04.xls
S.S | 0 | rozvodná síť |  | PVC | 80 | 2.474 |  | 2003 | [5 empty] | 069_04.xls
|  | 7 přípojky | [11 empty] | 069_04.xls
|  | název |  |  | počet | délka(km) | [7 empty] | 069_04.xls
P.S | 0 | přípojky |  |  | 44 | 0.44 |  | 2003 | [5 empty] | 069_04.xls
|  | 8 jiné objekty | [11 empty] | 069_04.xls
069_04.xls
069_04.xls
|  | SOUČET | [7 empty] | 0 |  | 0 |  | 069_04.xls
069_04.xls
indexy uvedené za "." v prvním sloupci značí stav objektu : S = stávající , N = nový , R = rekonstrukce | [13 empty] | 069_04.xls
čísla kategorií jsou popsaná v časti A - souhrná správa | [13 empty] | 069_04.xls
069_04.xls
Rekonstrukce a nové stavby neoznačené .r. jsou nadlimitní | [13 empty] | 069_04.xls