## Tab.V
Plán rozvoje pro kraj : Jihomoravský | [5 empty] | Provozní skupina : |  | 140-sam.vod. Kladoruby |  |  | 069_05.xls
069_05.xls
Tab. V - VODOVODY - ZÁKLADNÍ ÚDAJE | [10 empty] | 069_05.xls
069_05.xls
069_05.xls
| 0621.002.069.05 - Kladoruby | [9 empty] | 069_05.xls
| (provozní skupina) | [9 empty] | 069_05.xls
069_05.xls
|  | 2000 | 2010 | 2011 | 2012 | 2013 | 2014 | 2015 | 2015u | 2025 | 069_05.xls
počet trvale bydlících obyvatel | os. | 175 | 174 | 174 | 173 | 173 | 173 | 173 | 203 | 203 | 069_05.xls
počet zásob. trvale bydl.obyv. | os. | 175 | 174 | 174 | 173 | 173 | 173 | 173 | 203 | 203 | 069_05.xls
dtto | % | 100 | 100 | 100 | 100 | 100 | 100 | 100 | 100 | 100 | 069_05.xls
počet osob s ČOP | os. | 70 | 70 | 70 | 70 | 70 | 70 | 70 | 70 | 70 | 069_05.xls
počet zásob. osob s ČOP | os. | 21 | 21 | 21 | 21 | 21 | 21 | 21 | 21 | 21 | 069_05.xls
dtto | % | 30 | 30 | 30 | 30 | 30 | 30 | 30 | 30 | 30 | 069_05.xls
počet všech zásob.obyvatel | os. | 196 | 195 | 195 | 194 | 194 | 194 | 194 | 224 | 224 | 069_05.xls
dtto | % | 80 | 79.918 | 79.918 | 79.8354 | 79.8354 | 79.8354 | 79.8354 | 82.0513 | 82.0513 | 069_05.xls
069_05.xls
délka vodovodních řadů | km | 2.996 | 2.996 | 2.996 | 2.996 | 2.996 | 2.996 | 2.996 | 2.996 | 2.996 | 069_05.xls
- z toho přivodné řady | km | 0.196 | 0.196 | 0.196 | 0.196 | 0.196 | 0.196 | 0.196 | 0.196 | 0.196 | 069_05.xls
roční přírůstek | % |  | 0 | 0 | 0 | 0 | 0 | 0 | 0 | 0 | 069_05.xls
- z toho vodovodní sítě | km | 2.8 | 2.8 | 2.8 | 2.8 | 2.8 | 2.8 | 2.8 | 2.8 | 2.8 | 069_05.xls
roční přírůstek | % |  | 0 | 0 | 0 | 0 | 0 | 0 | 0 | 0 | 069_05.xls
z toho rekonstruované potrubí | km | 0 | 0.3 | 0.3 | 0.3 | 0.3 | 0.3 | 0.3 | 0.3 | 0.3 | 069_05.xls
roční přírůstek | % |  | 10.0134 | 0 | 0 | 0 | 0 | 0 | 0 | 0 | 069_05.xls
podíl rekonstrukcí k celk.dl.řadů | % |  | 10.0134 | 10.0134 | 10.0134 | 10.0134 | 10.0134 | 10.0134 | 10.0134 | 10.0134 | 069_05.xls
069_05.xls
voda vyrobená celkem (Qp) | mil.m3/rok | 0.005305 | 0.0054491 | 0.0054695 | 0.0054647 | 0.005485 | 0.0055053 | 0.0055256 | 0.006953 | 0.0076483 | 069_05.xls
fakturovaná voda celkem | mil.m3/rok | 0.0047 | 0.0048802 | 0.0049006 | 0.0048958 | 0.0049161 | 0.0049364 | 0.0049567 | 0.0056 | 0.00616 | 069_05.xls
- z toho obyvatelstvo | mil.m3/rok | 0.0047 | 0.0048802 | 0.0049006 | 0.0048958 | 0.0049161 | 0.0049364 | 0.0049567 | 0.0054 | 0.00594 | 069_05.xls
- z toho ostatní | mil.m3/rok | 0 | 0 | 0 | 0 | 0 | 0 | 0 | 0.0002 | 0.00022 | 069_05.xls
nefakturovaná voda | mil.m3/rok | 0.000605 | 0.00056894 | 0.00056894 | 0.00056894 | 0.00056894 | 0.00056894 | 0.00056894 | 0.001353 | 0.0014883 | 069_05.xls
max denní potřeba (Qd) | m3/d | 21.8014 | 22.3936 | 22.4775 | 22.4577 | 22.5412 | 22.6247 | 22.7081 | 28.574 | 31.4314 | 069_05.xls
069_05.xls
spec. potřeba fakt.vody pro obyv. | l/(os.d) | 65.6975 | 68.5658 | 68.8527 | 69.1395 | 69.4263 | 69.7132 | 70 | 66.047 | 72.6517 | 069_05.xls
spec.potřeba z faktur.vody celkem | l/(os.d) | 65.6975 | 68.5658 | 68.8527 | 69.1395 | 69.4263 | 69.7132 | 70 | 68.4932 | 75.3425 | 069_05.xls
spec.potřeba z vody vyrob.celkem | l/(os.d) | 74.1543 | 76.5594 | 76.8462 | 77.1743 | 77.4611 | 77.7479 | 78.0348 | 85.0416 | 93.5457 | 069_05.xls
nefakt.voda na celkovou dl.řadů | tis.m3/(km.r) | 0.20194 | 0.1899 | 0.1899 | 0.1899 | 0.1899 | 0.1899 | 0.1899 | 0.4516 | 0.49676 | 069_05.xls
069_05.xls
kapacita zdrojů Qd | m3/d | 120.96 | 120.96 | 120.96 | 120.96 | 120.96 | 120.96 | 120.96 | 120.96 | 120.96 | 069_05.xls
Qp | m3/d | 120.96 | 120.96 | 120.96 | 120.96 | 120.96 | 120.96 | 120.96 | 120.96 | 120.96 | 069_05.xls
přebytek provozovatele Qd | m3/d | 99.1586 | 98.5664 | 98.4825 | 98.5023 | 98.4188 | 98.3353 | 98.2519 | 92.386 | 89.5286 | 069_05.xls
Qp | m3/d | 106.4258 | 106.0309 | 105.975 | 105.9882 | 105.9325 | 105.8769 | 105.8213 | 101.9107 | 100.0058 | 069_05.xls
voda předaná Qd | m3/d | 0 | 0 | 0 | 0 | 0 | 0 | 0 | 0 | 0 | 069_05.xls
Qp | m3/d | 0 | 0 | 0 | 0 | 0 | 0 | 0 | 0 | 0 | 069_05.xls
voda převzatá Qd | m3/d | 0 | 0 | 0 | 0 | 0 | 0 | 0 | 0 | 0 | 069_05.xls
Qp | m3/d | 0 | 0 | 0 | 0 | 0 | 0 | 0 | 0 | 0 | 069_05.xls
bilance Qd | m3/d | 99.1586 | 98.5664 | 98.4825 | 98.5023 | 98.4188 | 98.3353 | 98.2519 | 92.386 | 89.5286 | 069_05.xls
Qp | m3/d | 106.4258 | 106.0309 | 105.975 | 105.9882 | 105.9325 | 105.8769 | 105.8213 | 101.9107 | 100.0058 | 069_05.xls
069_05.xls
celkové inv.prostředky ročně | mil.Kč | 0 | 0 | 0 | 0 | 0 | 0 | 0 | 0 | 0 | 069_05.xls
celkové inv.prostředky součtově | mil.Kč | 0 | 0 | 0 | 0 | 0 | 0 | 0 | 0 | 0 | 069_05.xls
069_05.xls
Vysvětlivky : Počet osob s ČOP = Počet osob s časově omezeným pobytem | [10 empty] | 069_05.xls
Počet zásob. osob s ČOP = Počet zásobených osob s časově omezeným pobytem | [10 empty] | 069_05.xls

## Tab.VII
Plán rozvoje pro kraj : Jihomoravský |  |  |  |  | Provozní skupina : |  | 140-sam.vod. Kladoruby | [5 empty] | 069_05.xls
069_05.xls
Tab. VII - VODOVOD - BILANČNÍ ÚDAJE OBCÍ | [12 empty] | 069_05.xls
069_05.xls
|  |  | 0621.002.069.05 - Kladoruby | [9 empty] | 069_05.xls
|  |  | (číslo a název obce) | [9 empty] | 069_05.xls
Položka | označ. | rozměr | [10 empty] | 069_05.xls
|  |  | 2000 | 2010 | 2011 | 2012 | 2013 | 2014 | 2015 | 2015n | 2025 |  | 069_05.xls
poč.obyvatel | N | obyv. | 175 | 174 | 174 | 173 | 173 | 173 | 173 | 203 | 203 | 203 | 069_05.xls
poč.zásob.obyvatel | Nz | obyv | 175 | 174 | 174 | 173 | 173 | 173 | 173 | 203 | 203 | 203 | 069_05.xls
poč. osob s ČOP | Np | obyv | 70 | 70 | 70 | 70 | 70 | 70 | 70 | 70 | 70 | 70 | 069_05.xls
poč. zás. osob s ČOP | Nzp | obyv | 21 | 21 | 21 | 21 | 21 | 21 | 21 | 21 | 21 | 21 | 069_05.xls
poč.všech zás.obyv. | Nv | obyv | 196 | 195 | 195 | 194 | 194 | 194 | 194 | 224 | 224 |  | 069_05.xls
069_05.xls
prům.denní potřeba | Qp | m3/d | 14.5342 | 14.9291 | 14.985 | 14.9718 | 15.0275 | 15.0831 | 15.1387 | 19.0493 | 20.9542 |  | 069_05.xls
koef.denní nerov. | kd |  | 1.5 | 1.5 | 1.5 | 1.5 | 1.5 | 1.5 | 1.5 | 1.5 | 1.5 |  | 069_05.xls
max.denní potřeba | Qd | m3/d | 21.8014 | 22.3936 | 22.4775 | 22.4577 | 22.5412 | 22.6247 | 22.7081 | 28.574 | 31.4314 |  | 069_05.xls
069_05.xls
voda vyrobená celkem | VVR | mil.m3/r | 0.005305 | 0.0054491 | 0.0054695 | 0.0054647 | 0.005485 | 0.0055053 | 0.0055256 | 0.006953 | 0.0076483 | 0.006953 | 069_05.xls
voda fakturovaná | VFC | mil.m3/r | 0.0047 | 0.0048802 | 0.0049006 | 0.0048958 | 0.0049161 | 0.0049364 | 0.0049567 | 0.0056 | 0.00616 | 0.0056 | 069_05.xls
dtto pro obyvatele | VFD | mil.m3/r | 0.0047 | 0.0048802 | 0.0049006 | 0.0048958 | 0.0049161 | 0.0049364 | 0.0049567 | 0.0054 | 0.00594 | 0.0054 | 069_05.xls
dtto pro ost.odběr. | VFO | mil.m3/r | 0 | 0 | 0 | 0 | 0 | 0 | 0 | 0.0002 | 0.00022 | 0.0002 | 069_05.xls
voda nefakt.-úniky | VNFú | mil.m3/r | 0.000445 | 0.00040894 | 0.00040894 | 0.00040894 | 0.00040894 | 0.00040894 | 0.00040894 | 0.001353 | 0.0014883 | 0.001353 | 069_05.xls
voda nefakt.-ostatní | VNFo | mil.m3/r | 0.00016 | 0.00016 | 0.00016 | 0.00016 | 0.00016 | 0.00016 | 0.00016 | 0 | 0 | 0 | 069_05.xls
069_05.xls
spec.potř.fakt.obyv. | Qs,d | l/(os.d) | 65.6975 | 68.5658 | 68.8527 | 69.1395 | 69.4263 | 69.7132 | 70 | 66.047 | 72.6517 |  | 069_05.xls
spec.potř.fakt.vody | Qs | l/(os.d) | 65.6975 | 68.5658 | 68.8527 | 69.1395 | 69.4263 | 69.7132 | 70 | 68.4932 | 75.3425 |  | 069_05.xls
spec.potř.vod.vyrob | Qs,v | l/(os.d) | 74.1543 | 76.5594 | 76.8462 | 77.1743 | 77.4611 | 77.7479 | 78.0348 | 85.0416 | 93.5457 |  | 069_05.xls
spec.únik z potrubí | Qs,p | tism3/(km.r) | 0.24038 | 0.22091 | 0.22091 | 0.22091 | 0.22091 | 0.22091 | 0.22091 | 0.73088 | 0.80396 |  | 069_05.xls
069_05.xls
celk.délka potrubí | Lc | km | 2.996 | 2.996 | 2.996 | 2.996 | 2.996 | 2.996 | 2.996 | 2.996 | 2.996 |  | 069_05.xls
celk.náhradní délka | Ln | km | 1.8512 | 1.8512 | 1.8512 | 1.8512 | 1.8512 | 1.8512 | 1.8512 | 1.8512 | 1.8512 |  | 069_05.xls
délka rekonstr.potr | Lr | km | 0 | 0.3 | 0.3 | 0.3 | 0.3 | 0.3 | 0.3 | 0.3 | 0.3 |  | 069_05.xls
náhr.délka rek.potr. | Lrn | km | 0 | 0.2 | 0.2 | 0.2 | 0.2 | 0.2 | 0.2 | 0.2 | 0.2 |  | 069_05.xls
069_05.xls
Vysvětlivky : Poč. osob s ČOP = Počet osob s časově omezeným pobytem | [12 empty] | 069_05.xls
Poč. zás. osob s ČOP = Počet zásobených osob s časově omezeným pobytem | [12 empty] | 069_05.xls

## Tab.XI
Plán rozvoje pro kraj : | [5 empty] | Provozní skupina : |  | 140-sam.vod. Kladoruby | [5 empty] | 069_05.xls
069_05.xls
Tab. XI - TECHNICKÉ ÚDAJE A FINANČNÍ PROSTŘEDKY VODOVODU | [13 empty] | 069_05.xls
069_05.xls
|  |  | 0621.002.069.05 - Kladoruby | [10 empty] | 069_05.xls
|  |  | (číslo a název obce) | [10 empty] | 069_05.xls
ID | K | H l a v n í o b j e k t y |  |  |  |  | stávající objekty |  |  | rekonstrukce |  | nové stavby |  | 069_05.xls
|  | 1 zdroje |  |  |  |  | DHM | rok uved. | rok posled. | DHM | rok zaháj. | DHM | rok zaháj. | 069_05.xls
|  | název | poznámka - technické parametry |  |  | vydat l/s | mil. Kč | do provozu | rekonstr. | mil.Kč | /ukončení | mil. Kč | /ukončení | 069_05.xls
Z.S | 0 | Kladoruby - 3 kop. st. |  |  |  | 1.4 | [7 empty] | 069_05.xls
|  | 2 úpravny vody | [11 empty] | 069_05.xls
|  | název | technologie úpravy vody |  |  | kap(l/s) | [7 empty] | 069_05.xls
U.S | 0 | [12 empty] | 069_05.xls
|  | 3 čerpací stanice | [11 empty] | 069_05.xls
|  | název |  |  | Qč(l/s) | H(m) | [7 empty] | 069_05.xls
C.S | 0 | [12 empty] | 069_05.xls
|  | 4 vodojemy | [11 empty] | 069_05.xls
|  | název |  | max.hl. | min.hl. | objem(m3) | [7 empty] | 069_05.xls
V.S | 0 | Kladoruby |  | 410 |  | 100 |  | 1976 | [5 empty] | 069_05.xls
|  | 5 přívodné řady | [11 empty] | 069_05.xls
|  | název |  | material | DN(mm) | délka(km) | [7 empty] | 069_05.xls
R.S | 0 | přívodný řad Kladoruby |  | LT | 100 | 0.1 | [7 empty] | 069_05.xls
R.S | 0 | přívodný řad Kladoruby |  | PVC,PE | < 80 | 0.046 | [7 empty] | 069_05.xls
R.S | 0 | přívodný řad Kladoruby |  | PVC,PE | 80 | 0.05 | [7 empty] | 069_05.xls
|  | 6 rozvodné sítě | [11 empty] | 069_05.xls
|  | název |  | material | DN(mm) | délka(km) | [7 empty] | 069_05.xls
S.S | 0 | rozvodná síť |  | LT | 100 | 0.8 | [7 empty] | 069_05.xls
S.S | 0 | rozvodná síť |  | PVC,PE | 80 | 1 | [7 empty] | 069_05.xls
S.S | 0 | rozvodná síť |  | PVC,PE | 100 | 1 | [7 empty] | 069_05.xls
S.R | 0 | rozvodná síť |  | LT | 100 | 0.3 |  |  |  | 0.637 | 2008-2009 |  |  | 069_05.xls
|  | 7 přípojky | [11 empty] | 069_05.xls
|  | název |  |  | počet | délka(km) | [7 empty] | 069_05.xls
P.S | 0 | přípojky |  |  | 77 | 0.77 | [7 empty] | 069_05.xls
|  | 8 jiné objekty | [11 empty] | 069_05.xls
069_05.xls
069_05.xls
|  | SOUČET | [7 empty] | 0.637 |  | 0 |  | 069_05.xls
069_05.xls
indexy uvedené za "." v prvním sloupci značí stav objektu : S = stávající , N = nový , R = rekonstrukce | [13 empty] | 069_05.xls
čísla kategorií jsou popsaná v časti A - souhrná správa | [13 empty] | 069_05.xls
069_05.xls
Rekonstrukce a nové stavby neoznačené .r. jsou nadlimitní | [13 empty] | 069_05.xls