## Tab.V
Plán rozvoje pro kraj : Jihomoravský | [5 empty] | Provozní skupina : |  | 143-sam.vod. Novičí |  |  | 069_12.xls
069_12.xls
Tab. V - VODOVODY - ZÁKLADNÍ ÚDAJE | [10 empty] | 069_12.xls
069_12.xls
069_12.xls
| 0621.002.069.12 - Novičí | [9 empty] | 069_12.xls
| (provozní skupina) | [9 empty] | 069_12.xls
069_12.xls
|  | 2000 | 2010 | 2011 | 2012 | 2013 | 2014 | 2015 | 2015u | 2025 | 069_12.xls
počet trvale bydlících obyvatel | os. | 95 | 94 | 94 | 94 | 94 | 94 | 94 | 106 | 106 | 069_12.xls
počet zásob. trvale bydl.obyv. | os. | 95 | 94 | 94 | 94 | 94 | 94 | 94 | 106 | 106 | 069_12.xls
dtto | % | 100 | 100 | 100 | 100 | 100 | 100 | 100 | 100 | 100 | 069_12.xls
počet osob s ČOP | os. | 35 | 35 | 35 | 35 | 35 | 35 | 35 | 35 | 35 | 069_12.xls
počet zásob. osob s ČOP | os. | 11 | 11 | 11 | 11 | 11 | 11 | 11 | 11 | 11 | 069_12.xls
dtto | % | 31.4286 | 31.4286 | 31.4286 | 31.4286 | 31.4286 | 31.4286 | 31.4286 | 31.4286 | 31.4286 | 069_12.xls
počet všech zásob.obyvatel | os. | 106 | 105 | 105 | 105 | 105 | 105 | 105 | 117 | 117 | 069_12.xls
dtto | % | 81.5385 | 81.3953 | 81.3953 | 81.3953 | 81.3953 | 81.3953 | 81.3953 | 82.9787 | 82.9787 | 069_12.xls
069_12.xls
délka vodovodních řadů | km | 2.4 | 2.4 | 2.4 | 2.4 | 2.4 | 2.4 | 2.4 | 2.4 | 2.4 | 069_12.xls
- z toho přivodné řady | km | 2 | 2 | 2 | 2 | 2 | 2 | 2 | 2 | 2 | 069_12.xls
roční přírůstek | % |  | 0 | 0 | 0 | 0 | 0 | 0 | 0 | 0 | 069_12.xls
- z toho vodovodní sítě | km | 0.4 | 0.4 | 0.4 | 0.4 | 0.4 | 0.4 | 0.4 | 0.4 | 0.4 | 069_12.xls
roční přírůstek | % |  | 0 | 0 | 0 | 0 | 0 | 0 | 0 | 0 | 069_12.xls
z toho rekonstruované potrubí | km | 0 | 2.4 | 2.4 | 2.4 | 2.4 | 2.4 | 2.4 | 2.4 | 2.4 | 069_12.xls
roční přírůstek | % |  | 100 | 0 | 0 | 0 | 0 | 0 | 0 | 0 | 069_12.xls
podíl rekonstrukcí k celk.dl.řadů | % |  | 100 | 100 | 100 | 100 | 100 | 100 | 100 | 100 | 069_12.xls
069_12.xls
voda vyrobená celkem (Qp) | mil.m3/rok | 0.00456 | 0.0040253 | 0.0040378 | 0.0040503 | 0.0040627 | 0.0040752 | 0.0040876 | 0.004705 | 0.0051755 | 069_12.xls
fakturovaná voda celkem | mil.m3/rok | 0.0037 | 0.0037953 | 0.0038078 | 0.0038203 | 0.0038327 | 0.0038452 | 0.0038576 | 0.0032 | 0.00352 | 069_12.xls
- z toho obyvatelstvo | mil.m3/rok | 0.0031 | 0.0031953 | 0.0032078 | 0.0032203 | 0.0032327 | 0.0032452 | 0.0032576 | 0.0032 | 0.00352 | 069_12.xls
- z toho ostatní | mil.m3/rok | 0.0006 | 0.0006 | 0.0006 | 0.0006 | 0.0006 | 0.0006 | 0.0006 | 0 | 0 | 069_12.xls
nefakturovaná voda | mil.m3/rok | 0.00086 | 0.00023 | 0.00023 | 0.00023 | 0.00023 | 0.00023 | 0.00023 | 0.001505 | 0.0016555 | 069_12.xls
max denní potřeba (Qd) | m3/d | 18.7397 | 16.5425 | 16.5937 | 16.6449 | 16.6961 | 16.7473 | 16.7985 | 19.3356 | 21.2692 | 069_12.xls
069_12.xls
spec. potřeba fakt.vody pro obyv. | l/(os.d) | 80.1241 | 83.3747 | 83.6998 | 84.0248 | 84.3499 | 84.6749 | 85 | 74.9327 | 82.4259 | 069_12.xls
spec.potřeba z faktur.vody celkem | l/(os.d) | 95.6319 | 99.0303 | 99.3553 | 99.6804 | 100.0055 | 100.3305 | 100.6556 | 74.9327 | 82.4259 | 069_12.xls
spec.potřeba z vody vyrob.celkem | l/(os.d) | 117.8599 | 105.0316 | 105.3566 | 105.6817 | 106.0068 | 106.3318 | 106.6569 | 110.1745 | 121.1919 | 069_12.xls
nefakt.voda na celkovou dl.řadů | tis.m3/(km.r) | 0.35833 | 0.095833 | 0.095833 | 0.095833 | 0.095833 | 0.095833 | 0.095833 | 0.62708 | 0.68979 | 069_12.xls
069_12.xls
kapacita zdrojů Qd | m3/d | 129.6 | 129.6 | 129.6 | 129.6 | 129.6 | 129.6 | 129.6 | 129.6 | 129.6 | 069_12.xls
Qp | m3/d | 129.6 | 129.6 | 129.6 | 129.6 | 129.6 | 129.6 | 129.6 | 129.6 | 129.6 | 069_12.xls
přebytek provozovatele Qd | m3/d | 110.8603 | 113.0575 | 113.0063 | 112.9551 | 112.9039 | 112.8527 | 112.8015 | 110.2644 | 108.3308 | 069_12.xls
Qp | m3/d | 117.1068 | 118.5717 | 118.5376 | 118.5034 | 118.4693 | 118.4352 | 118.401 | 116.7096 | 115.4205 | 069_12.xls
voda předaná Qd | m3/d | 0 | 0 | 0 | 0 | 0 | 0 | 0 | 0 | 0 | 069_12.xls
Qp | m3/d | 0 | 0 | 0 | 0 | 0 | 0 | 0 | 0 | 0 | 069_12.xls
voda převzatá Qd | m3/d | 0 | 0 | 0 | 0 | 0 | 0 | 0 | 0 | 0 | 069_12.xls
Qp | m3/d | 0 | 0 | 0 | 0 | 0 | 0 | 0 | 0 | 0 | 069_12.xls
bilance Qd | m3/d | 110.8603 | 113.0575 | 113.0063 | 112.9551 | 112.9039 | 112.8527 | 112.8015 | 110.2644 | 108.3308 | 069_12.xls
Qp | m3/d | 117.1068 | 118.5717 | 118.5376 | 118.5034 | 118.4693 | 118.4352 | 118.401 | 116.7096 | 115.4205 | 069_12.xls
069_12.xls
celkové inv.prostředky ročně | mil.Kč | 0 | 0 | 0 | 0 | 0 | 0 | 0 | 0 | 0 | 069_12.xls
celkové inv.prostředky součtově | mil.Kč | 0 | 0 | 0 | 0 | 0 | 0 | 0 | 0 | 0 | 069_12.xls
069_12.xls
Vysvětlivky : Počet osob s ČOP = Počet osob s časově omezeným pobytem | [10 empty] | 069_12.xls
Počet zásob. osob s ČOP = Počet zásobených osob s časově omezeným pobytem | [10 empty] | 069_12.xls

## Tab.VII
Plán rozvoje pro kraj : Jihomoravský |  |  |  |  | Provozní skupina : |  | 143-sam.vod. Novičí | [5 empty] | 069_12.xls
069_12.xls
Tab. VII - VODOVOD - BILANČNÍ ÚDAJE OBCÍ | [12 empty] | 069_12.xls
069_12.xls
|  |  | 0621.002.069.12 - Novičí | [9 empty] | 069_12.xls
|  |  | (číslo a název obce) | [9 empty] | 069_12.xls
Položka | označ. | rozměr | [10 empty] | 069_12.xls
|  |  | 2000 | 2010 | 2011 | 2012 | 2013 | 2014 | 2015 | 2015n | 2025 |  | 069_12.xls
poč.obyvatel | N | obyv. | 95 | 94 | 94 | 94 | 94 | 94 | 94 | 106 | 106 | 106 | 069_12.xls
poč.zásob.obyvatel | Nz | obyv | 95 | 94 | 94 | 94 | 94 | 94 | 94 | 106 | 106 | 106 | 069_12.xls
poč. osob s ČOP | Np | obyv | 35 | 35 | 35 | 35 | 35 | 35 | 35 | 35 | 35 | 35 | 069_12.xls
poč. zás. osob s ČOP | Nzp | obyv | 11 | 11 | 11 | 11 | 11 | 11 | 11 | 11 | 11 | 11 | 069_12.xls
poč.všech zás.obyv. | Nv | obyv | 106 | 105 | 105 | 105 | 105 | 105 | 105 | 117 | 117 |  | 069_12.xls
069_12.xls
prům.denní potřeba | Qp | m3/d | 12.4932 | 11.0283 | 11.0624 | 11.0966 | 11.1307 | 11.1648 | 11.199 | 12.8904 | 14.1795 |  | 069_12.xls
koef.denní nerov. | kd |  | 1.5 | 1.5 | 1.5 | 1.5 | 1.5 | 1.5 | 1.5 | 1.5 | 1.5 |  | 069_12.xls
max.denní potřeba | Qd | m3/d | 18.7397 | 16.5425 | 16.5937 | 16.6449 | 16.6961 | 16.7473 | 16.7985 | 19.3356 | 21.2692 |  | 069_12.xls
069_12.xls
voda vyrobená celkem | VVR | mil.m3/r | 0.00456 | 0.0040253 | 0.0040378 | 0.0040503 | 0.0040627 | 0.0040752 | 0.0040876 | 0.004705 | 0.0051755 | 0.004705 | 069_12.xls
voda fakturovaná | VFC | mil.m3/r | 0.0037 | 0.0037953 | 0.0038078 | 0.0038203 | 0.0038327 | 0.0038452 | 0.0038576 | 0.0032 | 0.00352 | 0.0032 | 069_12.xls
dtto pro obyvatele | VFD | mil.m3/r | 0.0031 | 0.0031953 | 0.0032078 | 0.0032203 | 0.0032327 | 0.0032452 | 0.0032576 | 0.0032 | 0.00352 | 0.0032 | 069_12.xls
dtto pro ost.odběr. | VFO | mil.m3/r | 0.0006 | 0.0006 | 0.0006 | 0.0006 | 0.0006 | 0.0006 | 0.0006 | 0 | 0 | 0 | 069_12.xls
voda nefakt.-úniky | VNFú | mil.m3/r | 0.00084 | 0.00021 | 0.00021 | 0.00021 | 0.00021 | 0.00021 | 0.00021 | 0.001505 | 0.0016555 | 0.001505 | 069_12.xls
voda nefakt.-ostatní | VNFo | mil.m3/r | 2e-05 | 2e-05 | 2e-05 | 2e-05 | 2e-05 | 2e-05 | 2e-05 | 0 | 0 | 0 | 069_12.xls
069_12.xls
spec.potř.fakt.obyv. | Qs,d | l/(os.d) | 80.1241 | 83.3747 | 83.6998 | 84.0248 | 84.3499 | 84.6749 | 85 | 74.9327 | 82.4259 |  | 069_12.xls
spec.potř.fakt.vody | Qs | l/(os.d) | 95.6319 | 99.0303 | 99.3553 | 99.6804 | 100.0055 | 100.3305 | 100.6556 | 74.9327 | 82.4259 |  | 069_12.xls
spec.potř.vod.vyrob | Qs,v | l/(os.d) | 117.8599 | 105.0316 | 105.3566 | 105.6817 | 106.0068 | 106.3318 | 106.6569 | 110.1745 | 121.1919 |  | 069_12.xls
spec.únik z potrubí | Qs,p | tism3/(km.r) | 0.53846 | 0.13462 | 0.13462 | 0.13462 | 0.13462 | 0.13462 | 0.13462 | 0.96474 | 1.0612 |  | 069_12.xls
069_12.xls
celk.délka potrubí | Lc | km | 2.4 | 2.4 | 2.4 | 2.4 | 2.4 | 2.4 | 2.4 | 2.4 | 2.4 |  | 069_12.xls
celk.náhradní délka | Ln | km | 1.56 | 1.56 | 1.56 | 1.56 | 1.56 | 1.56 | 1.56 | 1.56 | 1.56 |  | 069_12.xls
délka rekonstr.potr | Lr | km | 0 | 2.4 | 2.4 | 2.4 | 2.4 | 2.4 | 2.4 | 2.4 | 2.4 |  | 069_12.xls
náhr.délka rek.potr. | Lrn | km | 0 | 1.56 | 1.56 | 1.56 | 1.56 | 1.56 | 1.56 | 1.56 | 1.56 |  | 069_12.xls
069_12.xls
Vysvětlivky : Poč. osob s ČOP = Počet osob s časově omezeným pobytem | [12 empty] | 069_12.xls
Poč. zás. osob s ČOP = Počet zásobených osob s časově omezeným pobytem | [12 empty] | 069_12.xls

## Tab.XI
Plán rozvoje pro kraj : | [5 empty] | Provozní skupina : |  | 143-sam.vod. Novičí | [5 empty] | 069_12.xls
069_12.xls
Tab. XI - TECHNICKÉ ÚDAJE A FINANČNÍ PROSTŘEDKY VODOVODU | [13 empty] | 069_12.xls
069_12.xls
|  |  | 0621.002.069.12 - Novičí | [10 empty] | 069_12.xls
|  |  | (číslo a název obce) | [10 empty] | 069_12.xls
ID | K | H l a v n í o b j e k t y |  |  |  |  | stávající objekty |  |  | rekonstrukce |  | nové stavby |  | 069_12.xls
|  | 1 zdroje |  |  |  |  | DHM | rok uved. | rok posled. | DHM | rok zaháj. | DHM | rok zaháj. | 069_12.xls
|  | název | poznámka - technické parametry |  |  | vydat l/s | mil. Kč | do provozu | rekonstr. | mil.Kč | /ukončení | mil. Kč | /ukončení | 069_12.xls
Z.S | 0 | Novičí - 2 kop. st. |  |  |  | 1.5 | [7 empty] | 069_12.xls
|  | 2 úpravny vody | [11 empty] | 069_12.xls
|  | název | technologie úpravy vody |  |  | kap(l/s) | [7 empty] | 069_12.xls
U.S | 0 | [12 empty] | 069_12.xls
|  | 3 čerpací stanice | [11 empty] | 069_12.xls
|  | název |  |  | Qč(l/s) | H(m) | [7 empty] | 069_12.xls
C.S | 0 | [12 empty] | 069_12.xls
|  | 4 vodojemy | [11 empty] | 069_12.xls
|  | název |  | max.hl. | min.hl. | objem(m3) | [7 empty] | 069_12.xls
V.S | 0 | [12 empty] | 069_12.xls
|  | 5 přívodné řady | [11 empty] | 069_12.xls
|  | název |  | material | DN(mm) | délka(km) | [7 empty] | 069_12.xls
R.S | 0 | přívodný řad Novičí |  | LT | 100 | 2 |  | 1958 | [5 empty] | 069_12.xls
R.R | 0 | přívodný řad Novičí |  | LT | 100 | 2 |  |  |  | 5 | 2006-2008 |  |  | 069_12.xls
|  | 6 rozvodné sítě | [11 empty] | 069_12.xls
|  | název |  | material | DN(mm) | délka(km) | [7 empty] | 069_12.xls
S.S | 0 | rozvodná síť |  | LT | 80 | 0.3 |  | 1958 | [5 empty] | 069_12.xls
S.S | 0 | rozvodná síť |  | LT | 100 | 0.1 |  | 1958 | [5 empty] | 069_12.xls
S.R | 0 | rozvodná síť |  | LT | 80 | 0.3 |  |  |  | 0.69 | 2006-2008 |  |  | 069_12.xls
S.R | 0 | rozvodná síť |  | LT | 100 | 0.1 |  |  |  | 0.25 | 2006-2008 |  |  | 069_12.xls
|  | 7 přípojky | [11 empty] | 069_12.xls
|  | název |  |  | počet | délka(km) | [7 empty] | 069_12.xls
P.S | 0 | přípojky |  |  | 49 | 0.49 | [7 empty] | 069_12.xls
|  | 8 jiné objekty | [11 empty] | 069_12.xls
069_12.xls
069_12.xls
|  | SOUČET | [7 empty] | 5.94 |  | 0 |  | 069_12.xls
069_12.xls
indexy uvedené za "." v prvním sloupci značí stav objektu : S = stávající , N = nový , R = rekonstrukce | [13 empty] | 069_12.xls
čísla kategorií jsou popsaná v časti A - souhrná správa | [13 empty] | 069_12.xls
069_12.xls
Rekonstrukce a nové stavby neoznačené .r. jsou nadlimitní | [13 empty] | 069_12.xls