## Tab.VII
Plán rozvoje pro kraj : Jihomoravský |  |  |  |  | Provozní skupina : |  | 110-Sk.vod. Letovice | [5 empty] | 069_13.xls
069_13.xls
Tab. VII - VODOVOD - BILANČNÍ ÚDAJE OBCÍ | [12 empty] | 069_13.xls
069_13.xls
|  |  | 0621.002.069.13 - Podolí | [9 empty] | 069_13.xls
|  |  | (číslo a název obce) | [9 empty] | 069_13.xls
Položka | označ. | rozměr | [10 empty] | 069_13.xls
|  |  | 2000 | 2010 | 2011 | 2012 | 2013 | 2014 | 2015 | 2015n | 2025 |  | 069_13.xls
poč.obyvatel | N | obyv. | 104 | 103 | 103 | 103 | 103 | 103 | 103 | 96 | 96 | 96 | 069_13.xls
poč.zásob.obyvatel | Nz | obyv | 0 | 103 | 103 | 103 | 103 | 103 | 103 | 53 | 53 | 53 | 069_13.xls
poč. osob s ČOP | Np | obyv | 25 | 25 | 25 | 25 | 25 | 25 | 25 | 25 | 25 | 25 | 069_13.xls
poč. zás. osob s ČOP | Nzp | obyv | 0 | 0 | 0 | 0 | 0 | 0 | 0 | 0 | 0 | 0 | 069_13.xls
poč.všech zás.obyv. | Nv | obyv | 0 | 103 | 103 | 103 | 103 | 103 | 103 | 53 | 53 |  | 069_13.xls
069_13.xls
prům.denní potřeba | Qp | m3/d | 0 | 6.18 | 6.18 | 6.18 | 6.18 | 6.18 | 6.18 | 5.1315 | 5.6447 |  | 069_13.xls
koef.denní nerov. | kd |  | 1.5 | 1.5 | 1.5 | 1.5 | 1.5 | 1.5 | 1.5 | 1.5 | 1.5 |  | 069_13.xls
max.denní potřeba | Qd | m3/d | 0 | 9.27 | 9.27 | 9.27 | 9.27 | 9.27 | 9.27 | 7.6973 | 8.467 |  | 069_13.xls
069_13.xls
voda vyrobená celkem | VVR | mil.m3/r | 0 | 0.0022557 | 0.0022557 | 0.0022557 | 0.0022557 | 0.0022557 | 0.0022557 | 0.001873 | 0.0020603 | 0.001873 | 069_13.xls
voda fakturovaná | VFC | mil.m3/r | 0 | 0.0022557 | 0.0022557 | 0.0022557 | 0.0022557 | 0.0022557 | 0.0022557 | 0.0014 | 0.00154 | 0.0014 | 069_13.xls
dtto pro obyvatele | VFD | mil.m3/r | 0 | 0.0022557 | 0.0022557 | 0.0022557 | 0.0022557 | 0.0022557 | 0.0022557 | 0.0014 | 0.00154 | 0.0014 | 069_13.xls
dtto pro ost.odběr. | VFO | mil.m3/r | 0 | 0 | 0 | 0 | 0 | 0 | 0 | 0 | 0 | 0 | 069_13.xls
voda nefakt.-úniky | VNFú | mil.m3/r | 0 | 0 | 0 | 0 | 0 | 0 | 0 | 0.000473 | 0.0005203 | 0.000473 | 069_13.xls
voda nefakt.-ostatní | VNFo | mil.m3/r | 0 | 0 | 0 | 0 | 0 | 0 | 0 | 0 | 0 | 0 | 069_13.xls
|  |  | 0 | [9 empty] | 069_13.xls
spec.potř.fakt.obyv. | Qs,d | l/(os.d) | 0 | 60 | 60 | 60 | 60 | 60 | 60 | 72.3701 | 79.6071 |  | 069_13.xls
spec.potř.fakt.vody | Qs | l/(os.d) | 0 | 60 | 60 | 60 | 60 | 60 | 60 | 72.3701 | 79.6071 |  | 069_13.xls
spec.potř.vod.vyrob | Qs,v | l/(os.d) | 0 | 60 | 60 | 60 | 60 | 60 | 60 | 96.8209 | 106.503 |  | 069_13.xls
spec.únik z potrubí | Qs,p | tism3/(km.r) | 0 | 0 | 0 | 0 | 0 | 0 | 0 | 0 | 0 |  | 069_13.xls
069_13.xls
celk.délka potrubí | Lc | km | 0 | 1.46 | 1.46 | 1.46 | 1.46 | 1.46 | 1.46 | 1.46 | 1.46 |  | 069_13.xls
celk.náhradní délka | Ln | km | 0 | 0.77867 | 0.77867 | 0.77867 | 0.77867 | 0.77867 | 0.77867 | 0.77867 | 0.77867 |  | 069_13.xls
délka rekonstr.potr | Lr | km | 0 | 0 | 0 | 0 | 0 | 0 | 0 | 0 | 0 |  | 069_13.xls
náhr.délka rek.potr. | Lrn | km | 0 | 0 | 0 | 0 | 0 | 0 | 0 | 0 | 0 |  | 069_13.xls
069_13.xls
Vysvětlivky : Poč. osob s ČOP = Počet osob s časově omezeným pobytem | [12 empty] | 069_13.xls
Poč. zás. osob s ČOP = Počet zásobených osob s časově omezeným pobytem | [12 empty] | 069_13.xls

## Tab.XI
Plán rozvoje pro kraj : | [5 empty] | Provozní skupina : |  | 110-Sk.vod. Letovice | [5 empty] | 069_13.xls
069_13.xls
Tab. XI - TECHNICKÉ ÚDAJE A FINANČNÍ PROSTŘEDKY VODOVODU | [13 empty] | 069_13.xls
069_13.xls
|  |  | 0621.002.069.13 - Podolí | [10 empty] | 069_13.xls
|  |  | (číslo a název obce) | [10 empty] | 069_13.xls
ID | K | H l a v n í o b j e k t y |  |  |  |  | stávající objekty |  |  | rekonstrukce |  | nové stavby |  | 069_13.xls
|  | 1 zdroje |  |  |  |  | DHM | rok uved. | rok posled. | DHM | rok zaháj. | DHM | rok zaháj. | 069_13.xls
|  | název | poznámka - technické parametry |  |  | vydat l/s | mil. Kč | do provozu | rekonstr. | mil.Kč | /ukončení | mil. Kč | /ukončení | 069_13.xls
069_13.xls
|  | 2 úpravny vody | [11 empty] | 069_13.xls
|  | název | technologie úpravy vody |  |  | kap(l/s) | [7 empty] | 069_13.xls
069_13.xls
|  | 3 čerpací stanice | [11 empty] | 069_13.xls
|  | název |  |  | Qč(l/s) | H(m) | [7 empty] | 069_13.xls
069_13.xls
|  | 4 vodojemy | [11 empty] | 069_13.xls
|  | název |  | max.hl. | min.hl. | objem(m3) | [7 empty] | 069_13.xls
V.S | 0 | [12 empty] | 069_13.xls
|  | 5 přívodné řady | [11 empty] | 069_13.xls
|  | název |  | material | DN(mm) | délka(km) | [7 empty] | 069_13.xls
R.N | 4 | přívodný řad Podolí |  | PVC | 80 | 0.7 | [5 empty] | 1.232 | 2005-2006 | 069_13.xls
|  | 6 rozvodné sítě | [11 empty] | 069_13.xls
|  | název |  | material | DN(mm) | délka(km) | [7 empty] | 069_13.xls
S.N | 4 | rozvodná síť |  | PVC | 80 | 0.76 | [5 empty] | 1.3376 | 2005-2006 | 069_13.xls
|  | 7 přípojky | [11 empty] | 069_13.xls
|  | název |  |  | počet | délka(km) | [7 empty] | 069_13.xls
P.N | 4 | přípojky |  |  | 35 | 0.35 | [6 empty] | 2005-2006 | 069_13.xls
|  | 8 jiné objekty | [11 empty] | 069_13.xls
069_13.xls
069_13.xls
|  | SOUČET | [7 empty] | 0 |  | 2.5696 |  | 069_13.xls
069_13.xls
indexy uvedené za "." v prvním sloupci značí stav objektu : S = stávající , N = nový , R = rekonstrukce | [13 empty] | 069_13.xls
čísla kategorií jsou popsaná v časti A - souhrná správa | [13 empty] | 069_13.xls
069_13.xls
Rekonstrukce a nové stavby neoznačené .r. jsou nadlimitní | [13 empty] | 069_13.xls