## Tab.VII
Plán rozvoje pro kraj : Jihomoravský |  |  |  |  | Provozní skupina : |  | 102-Sk.vod. Boskovice | [5 empty] | 070.xls
070.xls
Tab. VII - VODOVOD - BILANČNÍ ÚDAJE OBCÍ | [12 empty] | 070.xls
070.xls
|  |  | 0621.002.070.01 - Lhota Rapotina | [9 empty] | 070.xls
|  |  | (číslo a název obce) | [9 empty] | 070.xls
Položka | označ. | rozměr | [10 empty] | 070.xls
|  |  | 2000 | 2010 | 2011 | 2012 | 2013 | 2014 | 2015 | 2015n | 2025 |  | 070.xls
poč.obyvatel | N | obyv. | 357 | 355 | 355 | 355 | 354 | 354 | 354 | 416 | 416 | 412 | 070.xls
poč.zásob.obyvatel | Nz | obyv | 358 | 355 | 355 | 355 | 355 | 354 | 354 | 416 | 416 | 412 | 070.xls
poč. osob s ČOP | Np | obyv | 30 | 30 | 30 | 30 | 30 | 30 | 30 | 30 | 30 | 30 | 070.xls
poč. zás. osob s ČOP | Nzp | obyv | 0 | 0 | 0 | 0 | 0 | 0 | 0 | 0 | 0 | 0 | 070.xls
poč.všech zás.obyv. | Nv | obyv | 358 | 355 | 355 | 355 | 355 | 354 | 354 | 416 | 416 |  | 070.xls
070.xls
prům.denní potřeba | Qp | m3/d | 38.9507 | 34.3038 | 34.3654 | 34.427 | 34.4886 | 34.4904 | 34.5519 | 31.9836 | 35.1819 |  | 070.xls
koef.denní nerov. | kd |  | 1.5 | 1.5 | 1.5 | 1.5 | 1.5 | 1.5 | 1.5 | 1.5 | 1.5 |  | 070.xls
max.denní potřeba | Qd | m3/d | 58.426 | 51.4557 | 51.5481 | 51.6405 | 51.733 | 51.7356 | 51.8278 | 47.9753 | 52.7729 |  | 070.xls
070.xls
voda vyrobená celkem | VVR | mil.m3/r | 0.014217 | 0.012521 | 0.012543 | 0.012566 | 0.012588 | 0.012589 | 0.012611 | 0.011674 | 0.012841 | 0.011674 | 070.xls
voda fakturovaná | VFC | mil.m3/r | 0.0089 | 0.0090621 | 0.0090845 | 0.009107 | 0.0091295 | 0.0091302 | 0.0091526 | 0.0101 | 0.01111 | 0.0101 | 070.xls
dtto pro obyvatele | VFD | mil.m3/r | 0.0075 | 0.0076621 | 0.0076845 | 0.007707 | 0.0077295 | 0.0077302 | 0.0077526 | 0.0099 | 0.01089 | 0.0099 | 070.xls
dtto pro ost.odběr. | VFO | mil.m3/r | 0.0014 | 0.0014 | 0.0014 | 0.0014 | 0.0014 | 0.0014 | 0.0014 | 0.0002 | 0.00022 | 0.0002 | 070.xls
voda nefakt.-úniky | VNFú | mil.m3/r | 0.005317 | 0.0034588 | 0.0034588 | 0.0034588 | 0.0034588 | 0.0034588 | 0.0034588 | 0.001574 | 0.0017314 | 0.001574 | 070.xls
voda nefakt.-ostatní | VNFo | mil.m3/r | 0 | 0 | 0 | 0 | 0 | 0 | 0 | 0 | 0 | 0 | 070.xls
070.xls
spec.potř.fakt.obyv. | Qs,d | l/(os.d) | 57.3965 | 59.1322 | 59.3057 | 59.4793 | 59.6529 | 59.8264 | 60 | 65.2002 | 71.7202 |  | 070.xls
spec.potř.fakt.vody | Qs | l/(os.d) | 68.1105 | 69.9367 | 70.1103 | 70.2839 | 70.4574 | 70.6615 | 70.8351 | 66.5174 | 73.1691 |  | 070.xls
spec.potř.vod.vyrob | Qs,v | l/(os.d) | 108.8008 | 96.6304 | 96.804 | 96.9775 | 97.1511 | 97.4306 | 97.6042 | 76.8836 | 84.5719 |  | 070.xls
spec.únik z potrubí | Qs,p | tism3/(km.r) | 2.0766 | 1.3509 | 1.3509 | 1.3509 | 1.3509 | 1.3509 | 1.3509 | 0.61475 | 0.67622 |  | 070.xls
070.xls
celk.délka potrubí | Lc | km | 4.163 | 4.163 | 4.163 | 4.163 | 4.163 | 4.163 | 4.163 | 4.163 | 4.163 |  | 070.xls
celk.náhradní délka | Ln | km | 2.5604 | 2.5604 | 2.5604 | 2.5604 | 2.5604 | 2.5604 | 2.5604 | 2.5604 | 2.5604 |  | 070.xls
délka rekonstr.potr | Lr | km | 0 | 2.112 | 2.112 | 2.112 | 2.112 | 2.112 | 2.112 | 2.112 | 2.112 |  | 070.xls
náhr.délka rek.potr. | Lrn | km | 0 | 1.1931 | 1.1931 | 1.1931 | 1.1931 | 1.1931 | 1.1931 | 1.1931 | 1.1931 |  | 070.xls
070.xls
Vysvětlivky : Poč. osob s ČOP = Počet osob s časově omezeným pobytem | [12 empty] | 070.xls
Poč. zás. osob s ČOP = Počet zásobených osob s časově omezeným pobytem | [12 empty] | 070.xls

## Tab.XI
Plán rozvoje pro kraj : | [5 empty] | Provozní skupina : |  | 102-Sk.vod. Boskovice | [5 empty] | 070.xls
070.xls
Tab. XI - TECHNICKÉ ÚDAJE A FINANČNÍ PROSTŘEDKY VODOVODU | [13 empty] | 070.xls
070.xls
|  |  | 0621.002.070.01 - Lhota Rapotina | [10 empty] | 070.xls
|  |  | (číslo a název obce) | [10 empty] | 070.xls
ID | K | H l a v n í o b j e k t y |  |  |  |  | stávající objekty |  |  | rekonstrukce |  | nové stavby |  | 070.xls
|  | 1 zdroje |  |  |  |  | DHM | rok uved. | rok posled. | DHM | rok zaháj. | DHM | rok zaháj. | 070.xls
|  | název | poznámka - technické parametry |  |  | vydat l/s | mil. Kč | do provozu | rekonstr. | mil.Kč | /ukončení | mil. Kč | /ukončení | 070.xls
070.xls
|  | 2 úpravny vody | [11 empty] | 070.xls
|  | název | technologie úpravy vody |  |  | kap(l/s) | [7 empty] | 070.xls
070.xls
|  | 3 čerpací stanice | [11 empty] | 070.xls
|  | název |  |  | Qč(l/s) | H(m) | [7 empty] | 070.xls
070.xls
|  | 4 vodojemy | [11 empty] | 070.xls
|  | název |  | max.hl. | min.hl. | objem(m3) | [7 empty] | 070.xls
V.S | 0 | [12 empty] | 070.xls
|  | 5 přívodné řady | [11 empty] | 070.xls
|  | název |  | material | DN(mm) | délka(km) | [7 empty] | 070.xls
R.S | 0 | [12 empty] | 070.xls
|  | 6 rozvodné sítě | [11 empty] | 070.xls
|  | název |  | material | DN(mm) | délka(km) | [7 empty] | 070.xls
S.S | 0 | rozvodná síť |  | PVC,PE | < 80 | 1.408 |  | 1979 | [5 empty] | 070.xls
S.S | 0 | rozvodná síť |  | PVC,PE | 80 | 0.204 |  | 1979 | [5 empty] | 070.xls
S.S | 0 | rozvodná síť |  | PVC,PE | 100 | 2.551 |  | 1979 | [5 empty] | 070.xls
S.R | 0 | rozvodná síť |  | PVC,PE | < 80 | 1.408 |  |  |  | 1.807 | 2006-2010 |  |  | 070.xls
S.R | 0 | rozvodná síť |  | PVC,PE | 80 | 0.204 |  |  |  | 0.3052 | 2006-2010 |  |  | 070.xls
S.R | 0 | rozvodná síť |  | PVC,PE | 100 | 0.5 |  |  |  | 0.8797 | 2006-2010 |  |  | 070.xls
|  | 7 přípojky | [11 empty] | 070.xls
|  | název |  |  | počet | délka(km) | [7 empty] | 070.xls
P.S | 0 | přípojky |  |  | 113 | 1.12 | [7 empty] | 070.xls
|  | 8 jiné objekty | [11 empty] | 070.xls
070.xls
070.xls
|  | SOUČET | [7 empty] | 2.9919 |  | 0 |  | 070.xls
070.xls
indexy uvedené za "." v prvním sloupci značí stav objektu : S = stávající , N = nový , R = rekonstrukce | [13 empty] | 070.xls
čísla kategorií jsou popsaná v časti A - souhrná správa | [13 empty] | 070.xls
070.xls
Rekonstrukce a nové stavby neoznačené .r. jsou nadlimitní | [13 empty] | 070.xls