## Tab.V
Plán rozvoje pro kraj : Jihomoravský | [5 empty] | Provozní skupina : |  | 144-sam.vod. Lhota u Lysic |  |  | 071.xls
071.xls
Tab. V - VODOVODY - ZÁKLADNÍ ÚDAJE | [10 empty] | 071.xls
071.xls
071.xls
| 0621.002.071.01 - Lhota u Lysic | [9 empty] | 071.xls
| (provozní skupina) | [9 empty] | 071.xls
071.xls
|  | 2000 | 2010 | 2011 | 2012 | 2013 | 2014 | 2015 | 2015u | 2025 | 071.xls
počet trvale bydlících obyvatel | os. | 132 | 131 | 131 | 131 | 131 | 131 | 131 | 135 | 135 | 071.xls
počet zásob. trvale bydl.obyv. | os. | 129 | 130 | 130 | 131 | 131 | 131 | 131 | 135 | 135 | 071.xls
dtto | % | 97.7273 | 99.2366 | 99.2366 | 100 | 100 | 100 | 100 | 100 | 100 | 071.xls
počet osob s ČOP | os. | 20 | 20 | 20 | 20 | 20 | 20 | 20 | 8 | 8 | 071.xls
počet zásob. osob s ČOP | os. | 0 | 0 | 0 | 0 | 0 | 0 | 0 | 0 | 0 | 071.xls
dtto | % | 0 | 0 | 0 | 0 | 0 | 0 | 0 | 0 | 0 | 071.xls
počet všech zásob.obyvatel | os. | 129 | 130 | 130 | 131 | 131 | 131 | 131 | 135 | 135 | 071.xls
dtto | % | 84.8684 | 86.0927 | 86.0927 | 86.755 | 86.755 | 86.755 | 86.755 | 94.4056 | 94.4056 | 071.xls
071.xls
délka vodovodních řadů | km | 2.212 | 2.212 | 2.212 | 2.212 | 2.212 | 2.212 | 2.212 | 2.212 | 2.212 | 071.xls
- z toho přivodné řady | km | 1.26 | 1.26 | 1.26 | 1.26 | 1.26 | 1.26 | 1.26 | 1.26 | 1.26 | 071.xls
roční přírůstek | % |  | 0 | 0 | 0 | 0 | 0 | 0 | 0 | 0 | 071.xls
- z toho vodovodní sítě | km | 0.952 | 0.952 | 0.952 | 0.952 | 0.952 | 0.952 | 0.952 | 0.952 | 0.952 | 071.xls
roční přírůstek | % |  | 0 | 0 | 0 | 0 | 0 | 0 | 0 | 0 | 071.xls
z toho rekonstruované potrubí | km | 0 | 2.023 | 2.023 | 2.023 | 2.023 | 2.023 | 2.023 | 2.023 | 2.023 | 071.xls
roční přírůstek | % |  | 91.4557 | 0 | 0 | 0 | 0 | 0 | 0 | 0 | 071.xls
podíl rekonstrukcí k celk.dl.řadů | % |  | 91.4557 | 91.4557 | 91.4557 | 91.4557 | 91.4557 | 91.4557 | 91.4557 | 91.4557 | 071.xls
071.xls
voda vyrobená celkem (Qp) | mil.m3/rok | 0.006698 | 0.0049187 | 0.0049342 | 0.0049768 | 0.0049924 | 0.0050081 | 0.0050238 | 0.004746 | 0.0052206 | 071.xls
fakturovaná voda celkem | mil.m3/rok | 0.0038 | 0.003981 | 0.0039966 | 0.0040391 | 0.0040548 | 0.0040705 | 0.0040861 | 0.004563 | 0.0050193 | 071.xls
- z toho obyvatelstvo | mil.m3/rok | 0.0033 | 0.003481 | 0.0034966 | 0.0035391 | 0.0035548 | 0.0035705 | 0.0035861 | 0.00451 | 0.004961 | 071.xls
- z toho ostatní | mil.m3/rok | 0.0005 | 0.0005 | 0.0005 | 0.0005 | 0.0005 | 0.0005 | 0.0005 | 5.3e-05 | 5.83e-05 | 071.xls
nefakturovaná voda | mil.m3/rok | 0.002898 | 0.00093765 | 0.00093765 | 0.00093765 | 0.00093765 | 0.00093765 | 0.00093765 | 0.000183 | 0.0002013 | 071.xls
max denní potřeba (Qd) | m3/d | 27.526 | 20.2137 | 20.2776 | 20.4525 | 20.5169 | 20.5813 | 20.6456 | 19.5041 | 21.4545 | 071.xls
071.xls
spec. potřeba fakt.vody pro obyv. | l/(os.d) | 70.086 | 73.362 | 73.6896 | 74.0172 | 74.3448 | 74.6724 | 75 | 91.5271 | 100.6799 | 071.xls
spec.potřeba z faktur.vody celkem | l/(os.d) | 80.7051 | 83.8994 | 84.227 | 84.4742 | 84.8018 | 85.1294 | 85.457 | 92.6027 | 101.863 | 071.xls
spec.potřeba z vody vyrob.celkem | l/(os.d) | 142.2534 | 103.6602 | 103.9878 | 104.0841 | 104.4117 | 104.7393 | 105.0669 | 96.3166 | 105.9482 | 071.xls
nefakt.voda na celkovou dl.řadů | tis.m3/(km.r) | 1.3101 | 0.42389 | 0.42389 | 0.42389 | 0.42389 | 0.42389 | 0.42389 | 0.082731 | 0.091004 | 071.xls
071.xls
kapacita zdrojů Qd | m3/d | 86.4 | 86.4 | 86.4 | 86.4 | 86.4 | 86.4 | 86.4 | 86.4 | 86.4 | 071.xls
Qp | m3/d | 86.4 | 86.4 | 86.4 | 86.4 | 86.4 | 86.4 | 86.4 | 86.4 | 86.4 | 071.xls
přebytek provozovatele Qd | m3/d | 58.874 | 66.1863 | 66.1224 | 65.9475 | 65.8831 | 65.8187 | 65.7544 | 66.8959 | 64.9455 | 071.xls
Qp | m3/d | 68.0493 | 72.9242 | 72.8816 | 72.765 | 72.7221 | 72.6792 | 72.6362 | 73.3973 | 72.097 | 071.xls
voda předaná Qd | m3/d | 0 | 0 | 0 | 0 | 0 | 0 | 0 | 0 | 0 | 071.xls
Qp | m3/d | 0 | 0 | 0 | 0 | 0 | 0 | 0 | 0 | 0 | 071.xls
voda převzatá Qd | m3/d | 0 | 0 | 0 | 0 | 0 | 0 | 0 | 0 | 0 | 071.xls
Qp | m3/d | 0 | 0 | 0 | 0 | 0 | 0 | 0 | 0 | 0 | 071.xls
bilance Qd | m3/d | 58.874 | 66.1863 | 66.1224 | 65.9475 | 65.8831 | 65.8187 | 65.7544 | 66.8959 | 64.9455 | 071.xls
Qp | m3/d | 68.0493 | 72.9242 | 72.8816 | 72.765 | 72.7221 | 72.6792 | 72.6362 | 73.3973 | 72.097 | 071.xls
071.xls
celkové inv.prostředky ročně | mil.Kč | 0 | 0 | 0 | 0 | 0 | 0 | 0 | 0 | 0 | 071.xls
celkové inv.prostředky součtově | mil.Kč | 0 | 0 | 0 | 0 | 0 | 0 | 0 | 0 | 0 | 071.xls
071.xls
Vysvětlivky : Počet osob s ČOP = Počet osob s časově omezeným pobytem | [10 empty] | 071.xls
Počet zásob. osob s ČOP = Počet zásobených osob s časově omezeným pobytem | [10 empty] | 071.xls

## Tab.VII
Plán rozvoje pro kraj : Jihomoravský |  |  |  |  | Provozní skupina : |  | 144-sam.vod. Lhota u Lysic | [5 empty] | 071.xls
071.xls
Tab. VII - VODOVOD - BILANČNÍ ÚDAJE OBCÍ | [12 empty] | 071.xls
071.xls
|  |  | 0621.002.071.01 - Lhota u Lysic | [9 empty] | 071.xls
|  |  | (číslo a název obce) | [9 empty] | 071.xls
Položka | označ. | rozměr | [10 empty] | 071.xls
|  |  | 2000 | 2010 | 2011 | 2012 | 2013 | 2014 | 2015 | 2015n | 2025 |  | 071.xls
poč.obyvatel | N | obyv. | 132 | 131 | 131 | 131 | 131 | 131 | 131 | 135 | 135 | 133 | 071.xls
poč.zásob.obyvatel | Nz | obyv | 129 | 130 | 130 | 131 | 131 | 131 | 131 | 135 | 135 | 133 | 071.xls
poč. osob s ČOP | Np | obyv | 20 | 20 | 20 | 20 | 20 | 20 | 20 | 8 | 8 | 8 | 071.xls
poč. zás. osob s ČOP | Nzp | obyv | 0 | 0 | 0 | 0 | 0 | 0 | 0 | 0 | 0 | 0 | 071.xls
poč.všech zás.obyv. | Nv | obyv | 129 | 130 | 130 | 131 | 131 | 131 | 131 | 135 | 135 |  | 071.xls
071.xls
prům.denní potřeba | Qp | m3/d | 18.3507 | 13.4758 | 13.5184 | 13.635 | 13.6779 | 13.7208 | 13.7638 | 13.0027 | 14.303 |  | 071.xls
koef.denní nerov. | kd |  | 1.5 | 1.5 | 1.5 | 1.5 | 1.5 | 1.5 | 1.5 | 1.5 | 1.5 |  | 071.xls
max.denní potřeba | Qd | m3/d | 27.526 | 20.2137 | 20.2776 | 20.4525 | 20.5169 | 20.5813 | 20.6456 | 19.5041 | 21.4545 |  | 071.xls
071.xls
voda vyrobená celkem | VVR | mil.m3/r | 0.006698 | 0.0049187 | 0.0049342 | 0.0049768 | 0.0049924 | 0.0050081 | 0.0050238 | 0.004746 | 0.0052206 | 0.004746 | 071.xls
voda fakturovaná | VFC | mil.m3/r | 0.0038 | 0.003981 | 0.0039966 | 0.0040391 | 0.0040548 | 0.0040705 | 0.0040861 | 0.004563 | 0.0050193 | 0.004563 | 071.xls
dtto pro obyvatele | VFD | mil.m3/r | 0.0033 | 0.003481 | 0.0034966 | 0.0035391 | 0.0035548 | 0.0035705 | 0.0035861 | 0.00451 | 0.004961 | 0.00451 | 071.xls
dtto pro ost.odběr. | VFO | mil.m3/r | 0.0005 | 0.0005 | 0.0005 | 0.0005 | 0.0005 | 0.0005 | 0.0005 | 5.3e-05 | 5.83e-05 | 5.3e-05 | 071.xls
voda nefakt.-úniky | VNFú | mil.m3/r | 0.002858 | 0.00089765 | 0.00089765 | 0.00089765 | 0.00089765 | 0.00089765 | 0.00089765 | 0.000183 | 0.0002013 | 0.000183 | 071.xls
voda nefakt.-ostatní | VNFo | mil.m3/r | 4e-05 | 4e-05 | 4e-05 | 4e-05 | 4e-05 | 4e-05 | 4e-05 | 0 | 0 | 0 | 071.xls
071.xls
spec.potř.fakt.obyv. | Qs,d | l/(os.d) | 70.086 | 73.362 | 73.6896 | 74.0172 | 74.3448 | 74.6724 | 75 | 91.5271 | 100.6799 |  | 071.xls
spec.potř.fakt.vody | Qs | l/(os.d) | 80.7051 | 83.8994 | 84.227 | 84.4742 | 84.8018 | 85.1294 | 85.457 | 92.6027 | 101.863 |  | 071.xls
spec.potř.vod.vyrob | Qs,v | l/(os.d) | 142.2534 | 103.6602 | 103.9878 | 104.0841 | 104.4117 | 104.7393 | 105.0669 | 96.3166 | 105.9482 |  | 071.xls
spec.únik z potrubí | Qs,p | tism3/(km.r) | 2.4226 | 0.76089 | 0.76089 | 0.76089 | 0.76089 | 0.76089 | 0.76089 | 0.15512 | 0.17063 |  | 071.xls
071.xls
celk.délka potrubí | Lc | km | 2.212 | 2.212 | 2.212 | 2.212 | 2.212 | 2.212 | 2.212 | 2.212 | 2.212 |  | 071.xls
celk.náhradní délka | Ln | km | 1.1797 | 1.1797 | 1.1797 | 1.1797 | 1.1797 | 1.1797 | 1.1797 | 1.1797 | 1.1797 |  | 071.xls
délka rekonstr.potr | Lr | km | 0 | 2.023 | 2.023 | 2.023 | 2.023 | 2.023 | 2.023 | 2.023 | 2.023 |  | 071.xls
náhr.délka rek.potr. | Lrn | km | 0 | 1.0789 | 1.0789 | 1.0789 | 1.0789 | 1.0789 | 1.0789 | 1.0789 | 1.0789 |  | 071.xls
071.xls
Vysvětlivky : Poč. osob s ČOP = Počet osob s časově omezeným pobytem | [12 empty] | 071.xls
Poč. zás. osob s ČOP = Počet zásobených osob s časově omezeným pobytem | [12 empty] | 071.xls

## Tab.XI
Plán rozvoje pro kraj : | [5 empty] | Provozní skupina : |  | 144-sam.vod. Lhota u Lysic | [5 empty] | 071.xls
071.xls
Tab. XI - TECHNICKÉ ÚDAJE A FINANČNÍ PROSTŘEDKY VODOVODU | [13 empty] | 071.xls
071.xls
|  |  | 0621.002.071.01 - Lhota u Lysic | [10 empty] | 071.xls
|  |  | (číslo a název obce) | [10 empty] | 071.xls
ID | K | H l a v n í o b j e k t y |  |  |  |  | stávající objekty |  |  | rekonstrukce |  | nové stavby |  | 071.xls
|  | 1 zdroje |  |  |  |  | DHM | rok uved. | rok posled. | DHM | rok zaháj. | DHM | rok zaháj. | 071.xls
|  | název | poznámka - technické parametry |  |  | vydat l/s | mil. Kč | do provozu | rekonstr. | mil.Kč | /ukončení | mil. Kč | /ukončení | 071.xls
Z.S | 0 | Lhota u Lysic - pram. jímka |  |  |  | 1 | [7 empty] | 071.xls
|  | 2 úpravny vody | [11 empty] | 071.xls
|  | název | technologie úpravy vody |  |  | kap(l/s) | [7 empty] | 071.xls
U.S. | 0 | [12 empty] | 071.xls
|  | 3 čerpací stanice | [11 empty] | 071.xls
|  | název |  |  | Qč(l/s) | H(m) | [7 empty] | 071.xls
C.S | 0 | [12 empty] | 071.xls
|  | 4 vodojemy | [11 empty] | 071.xls
|  | název |  | max.hl. | min.hl. | objem(m3) | [7 empty] | 071.xls
V.S | 0 | Lhota u Lysic |  | 569.9 | 568.4 | 20 |  | 1928 | [5 empty] | 071.xls
V.R | 0 | Lhota u Lysic |  | 569.9 | 568.4 | 20 |  | 1928 |  | 0.455 | 2006-2007 |  |  | 071.xls
|  | 5 přívodné řady | [11 empty] | 071.xls
|  | název |  | material | DN(mm) | délka(km) | [7 empty] | 071.xls
R.S | 0 | přívodný řad Lhota u Lysic |  | LT | < 80 | 1.26 | [7 empty] | 071.xls
R.R | 0 | přívodný řad Lhota u Lysic |  | LT | < 80 | 1.26 |  |  |  | 2.463 | 2006-2007 |  |  | 071.xls
|  | 6 rozvodné sítě | [11 empty] | 071.xls
|  | název |  | material | DN(mm) | délka(km) | [7 empty] | 071.xls
S.S | 0 | rozvodná síť |  | LT | < 80 | 0.365 | [7 empty] | 071.xls
S.S | 0 | rozvodná síť |  | LT | 80 | 0.398 | [7 empty] | 071.xls
S.S | 0 | rozvodná síť |  | PVC,PE | < 80 | 0.112 | [7 empty] | 071.xls
S.S | 0 | rozvodná síť |  | PVC,PE | 80 | 0.077 | [7 empty] | 071.xls
S.R | 0 | rozvodná síť |  | LT | < 80 | 0.365 |  |  |  | 0.71357 | 2006-2007 |  |  | 071.xls
S.R | 0 | rozvodná síť |  | LT | 80 | 0.398 |  |  |  | 0.778 | 2006-2007 |  |  | 071.xls
|  | 7 přípojky | [11 empty] | 071.xls
|  | název |  |  | počet | délka(km) | [7 empty] | 071.xls
P.S | 0 | přípojky |  |  | 45 | 0.45 | [7 empty] | 071.xls
|  | 8 jiné objekty | [11 empty] | 071.xls
071.xls
071.xls
|  | SOUČET | [7 empty] | 4.4096 |  | 0 |  | 071.xls
071.xls
indexy uvedené za "." v prvním sloupci značí stav objektu : S = stávající , N = nový , R = rekonstrukce | [13 empty] | 071.xls
čísla kategorií jsou popsaná v časti A - souhrná správa | [13 empty] | 071.xls
071.xls
Rekonstrukce a nové stavby neoznačené .r. jsou nadlimitní | [13 empty] | 071.xls