## Tab.VII
Plán rozvoje pro kraj : Jihomoravský |  |  |  |  | Provozní skupina : |  | 106 -Sk.vod. Němčice | [5 empty] | 074.xls
074.xls
Tab. VII - VODOVOD - BILANČNÍ ÚDAJE OBCÍ | [12 empty] | 074.xls
074.xls
|  |  | 0621.002.074.01 - Ludíkov | [9 empty] | 074.xls
|  |  | (číslo a název obce) | [9 empty] | 074.xls
Položka | označ. | rozměr | [10 empty] | 074.xls
|  |  | 2000 | 2010 | 2011 | 2012 | 2013 | 2014 | 2015 | 2015n | 2025 |  | 074.xls
poč.obyvatel | N | obyv. | 298 | 296 | 296 | 296 | 295 | 295 | 295 | 315 | 315 | 319 | 074.xls
poč.zásob.obyvatel | Nz | obyv | 298 | 296 | 296 | 296 | 295 | 295 | 295 | 319 | 319 | 319 | 074.xls
poč. osob s ČOP | Np | obyv | 25 | 25 | 25 | 25 | 25 | 25 | 25 | 25 | 25 | 25 | 074.xls
poč. zás. osob s ČOP | Nzp | obyv | 1 | 1 | 1 | 1 | 1 | 1 | 1 | 1 | 1 | 1 | 074.xls
poč.všech zás.obyv. | Nv | obyv | 299 | 297 | 297 | 297 | 296 | 296 | 296 | 320 | 320 |  | 074.xls
074.xls
prům.denní potřeba | Qp | m3/d | 21.6301 | 22.3264 | 22.4606 | 22.5947 | 22.6598 | 22.7935 | 22.9272 | 26.3178 | 28.9496 |  | 074.xls
koef.denní nerov. | kd |  | 1.5 | 1.5 | 1.5 | 1.5 | 1.5 | 1.5 | 1.5 | 1.5 | 1.5 |  | 074.xls
max.denní potřeba | Qd | m3/d | 32.4452 | 33.4896 | 33.6909 | 33.8921 | 33.9897 | 34.1903 | 34.3908 | 39.4767 | 43.4244 |  | 074.xls
074.xls
voda vyrobená celkem | VVR | mil.m3/r | 0.007895 | 0.0081491 | 0.0081981 | 0.0082471 | 0.0082708 | 0.0083196 | 0.0083684 | 0.009606 | 0.010567 | 0.009606 | 074.xls
voda fakturovaná | VFC | mil.m3/r | 0.0072 | 0.0076435 | 0.0076925 | 0.0077414 | 0.0077652 | 0.007814 | 0.0078628 | 0.0079 | 0.00869 | 0.0079 | 074.xls
dtto pro obyvatele | VFD | mil.m3/r | 0.0069 | 0.0073435 | 0.0073925 | 0.0074414 | 0.0074652 | 0.007514 | 0.0075628 | 0.0078 | 0.00858 | 0.0078 | 074.xls
dtto pro ost.odběr. | VFO | mil.m3/r | 0.0003 | 0.0003 | 0.0003 | 0.0003 | 0.0003 | 0.0003 | 0.0003 | 0.0001 | 0.00011 | 0.0001 | 074.xls
voda nefakt.-úniky | VNFú | mil.m3/r | 0.000675 | 0.00048563 | 0.00048563 | 0.00048563 | 0.00048563 | 0.00048563 | 0.00048563 | 0.001706 | 0.0018766 | 0.001706 | 074.xls
voda nefakt.-ostatní | VNFo | mil.m3/r | 2e-05 | 2e-05 | 2e-05 | 2e-05 | 2e-05 | 2e-05 | 2e-05 | 0 | 0 | 0 | 074.xls
074.xls
spec.potř.fakt.obyv. | Qs,d | l/(os.d) | 63.2244 | 67.7415 | 68.1932 | 68.6449 | 69.0966 | 69.5483 | 70 | 66.7808 | 73.4589 |  | 074.xls
spec.potř.fakt.vody | Qs | l/(os.d) | 65.9733 | 70.5089 | 70.9606 | 71.4123 | 71.8733 | 72.325 | 72.7767 | 67.637 | 74.4007 |  | 074.xls
spec.potř.vod.vyrob | Qs,v | l/(os.d) | 72.3416 | 75.1732 | 75.6249 | 76.0766 | 76.5534 | 77.0051 | 77.4568 | 82.2432 | 90.4675 |  | 074.xls
spec.únik z potrubí | Qs,p | tism3/(km.r) | 0.33705 | 0.18112 | 0.18112 | 0.18112 | 0.18112 | 0.18112 | 0.18112 | 0.63625 | 0.69988 |  | 074.xls
074.xls
celk.délka potrubí | Lc | km | 3.05 | 4.068 | 4.068 | 4.068 | 4.068 | 4.068 | 4.068 | 4.068 | 4.068 |  | 074.xls
celk.náhradní délka | Ln | km | 2.0027 | 2.6813 | 2.6813 | 2.6813 | 2.6813 | 2.6813 | 2.6813 | 2.6813 | 2.6813 |  | 074.xls
délka rekonstr.potr | Lr | km | 0 | 0.197 | 0.197 | 0.197 | 0.197 | 0.197 | 0.197 | 0.197 | 0.197 |  | 074.xls
náhr.délka rek.potr. | Lrn | km | 0 | 0.13133 | 0.13133 | 0.13133 | 0.13133 | 0.13133 | 0.13133 | 0.13133 | 0.13133 |  | 074.xls
074.xls
Vysvětlivky : Poč. osob s ČOP = Počet osob s časově omezeným pobytem | [12 empty] | 074.xls
Poč. zás. osob s ČOP = Počet zásobených osob s časově omezeným pobytem | [12 empty] | 074.xls

## Tab.XI
Plán rozvoje pro kraj : | [5 empty] | Provozní skupina : |  | 106 -Sk.vod. Němčice | [5 empty] | 074.xls
074.xls
Tab. XI - TECHNICKÉ ÚDAJE A FINANČNÍ PROSTŘEDKY VODOVODU | [13 empty] | 074.xls
074.xls
|  |  | 0621.002.074.01 - Ludíkov | [10 empty] | 074.xls
|  |  | (číslo a název obce) | [10 empty] | 074.xls
ID | K | H l a v n í o b j e k t y |  |  |  |  | stávající objekty |  |  | rekonstrukce |  | nové stavby |  | 074.xls
|  | 1 zdroje |  |  |  |  | DHM | rok uved. | rok posled. | DHM | rok zaháj. | DHM | rok zaháj. | 074.xls
|  | název | poznámka - technické parametry |  |  | vydat l/s | mil. Kč | do provozu | rekonstr. | mil.Kč | /ukončení | mil. Kč | /ukončení | 074.xls
074.xls
|  | 2 úpravny vody | [11 empty] | 074.xls
|  | název | technologie úpravy vody |  |  | kap(l/s) | [7 empty] | 074.xls
074.xls
|  | 3 čerpací stanice | [11 empty] | 074.xls
|  | název |  |  | Qč(l/s) | H(m) | [7 empty] | 074.xls
C.S | 0 | Ludíkov - přečerpávací stanice |  |  | 5 |  |  | 1974 | [5 empty] | 074.xls
C.N | 0 | Ludíkov - pro NZ obyv. |  |  | 5 | [6 empty] | 0.825 | 2005-2006 | 074.xls
|  | 4 vodojemy | [11 empty] | 074.xls
|  | název |  | max.hl. | min.hl. | objem(m3) | [7 empty] | 074.xls
074.xls
|  | 5 přívodné řady | [11 empty] | 074.xls
|  | název |  | material | DN(mm) | délka(km) | [7 empty] | 074.xls
R.N | 0 | výtl řad z ČS Skalka-Ludíkov |  | LT | 100 | 1.018 | [5 empty] | 2.4223 | 2006-2007 | 074.xls
|  | 6 rozvodné sítě | [11 empty] | 074.xls
|  | název |  | material | DN(mm) | délka(km) | [7 empty] | 074.xls
S.S | 0 | rozvodná síť |  | LT | 80 | 0.076 |  | 1973 | [5 empty] | 074.xls
S.S | 0 | rozvodná síť |  | LT | 100 | 2.82 |  | 1973 | [5 empty] | 074.xls
S.S | 0 | rozvodná síť |  | PVC,PE | < 80 | 0.112 | [7 empty] | 074.xls
S.S | 0 | rozvodná síť |  | PVC,PE | 80 | 0.042 | [7 empty] | 074.xls
S.R | 0 | rozvodná síť |  | LT | 100 | 0.197 |  |  |  | 0.42 | 2006 |  |  | 074.xls
|  | 7 přípojky | [11 empty] | 074.xls
|  | název |  |  | počet | délka(km) | [7 empty] | 074.xls
P.S | 0 | přípojky |  |  | 97 | 0.848 | [7 empty] | 074.xls
|  | 8 jiné objekty | [11 empty] | 074.xls
074.xls
074.xls
|  | SOUČET | [7 empty] | 0.42 |  | 3.2473 |  | 074.xls
074.xls
indexy uvedené za "." v prvním sloupci značí stav objektu : S = stávající , N = nový , R = rekonstrukce | [13 empty] | 074.xls
čísla kategorií jsou popsaná v časti A - souhrná správa | [13 empty] | 074.xls
074.xls
Rekonstrukce a nové stavby neoznačené .r. jsou nadlimitní | [13 empty] | 074.xls