## Tab.V
Plán rozvoje pro kraj : Jihomoravský | [5 empty] | Provozní skupina : |  | 178-sam.vod. Makov |  |  | 076.xls
076.xls
Tab. V - VODOVODY - ZÁKLADNÍ ÚDAJE | [10 empty] | 076.xls
076.xls
076.xls
| 0621.002.076.01 - Makov | [9 empty] | 076.xls
| (provozní skupina) | [9 empty] | 076.xls
076.xls
|  | 2000 | 2010 | 2011 | 2012 | 2013 | 2014 | 2015 | 2015u | 2025 | 076.xls
počet trvale bydlících obyvatel | os. | 56 | 56 | 56 | 56 | 56 | 56 | 56 | 49 | 49 | 076.xls
počet zásob. trvale bydl.obyv. | os. | 55 | 55 | 55 | 55 | 55 | 55 | 55 | 49 | 49 | 076.xls
dtto | % | 98.2143 | 98.2143 | 98.2143 | 98.2143 | 98.2143 | 98.2143 | 98.2143 | 100 | 100 | 076.xls
počet osob s ČOP | os. | 70 | 70 | 70 | 70 | 70 | 70 | 70 | 70 | 70 | 076.xls
počet zásob. osob s ČOP | os. | 70 | 70 | 70 | 70 | 70 | 70 | 70 | 70 | 70 | 076.xls
dtto | % | 100 | 100 | 100 | 100 | 100 | 100 | 100 | 100 | 100 | 076.xls
počet všech zásob.obyvatel | os. | 125 | 125 | 125 | 125 | 125 | 125 | 125 | 119 | 119 | 076.xls
dtto | % | 99.2063 | 99.2063 | 99.2063 | 99.2063 | 99.2063 | 99.2063 | 99.2063 | 100 | 100 | 076.xls
076.xls
délka vodovodních řadů | km | 2.668 | 2.668 | 2.668 | 2.668 | 2.668 | 2.668 | 2.668 | 2.668 | 2.668 | 076.xls
- z toho přivodné řady | km | 1.24 | 1.24 | 1.24 | 1.24 | 1.24 | 1.24 | 1.24 | 1.24 | 1.24 | 076.xls
roční přírůstek | % |  | 0 | 0 | 0 | 0 | 0 | 0 | 0 | 0 | 076.xls
- z toho vodovodní sítě | km | 1.428 | 1.428 | 1.428 | 1.428 | 1.428 | 1.428 | 1.428 | 1.428 | 1.428 | 076.xls
roční přírůstek | % |  | 0 | 0 | 0 | 0 | 0 | 0 | 0 | 0 | 076.xls
z toho rekonstruované potrubí | km | 0 | 2.24 | 2.24 | 2.24 | 2.24 | 2.24 | 2.24 | 2.24 | 2.24 | 076.xls
roční přírůstek | % |  | 83.958 | 0 | 0 | 0 | 0 | 0 | 0 | 0 | 076.xls
podíl rekonstrukcí k celk.dl.řadů | % |  | 83.958 | 83.958 | 83.958 | 83.958 | 83.958 | 83.958 | 83.958 | 83.958 | 076.xls
076.xls
voda vyrobená celkem (Qp) | mil.m3/rok | 0.003 | 0.0028378 | 0.0028383 | 0.0028388 | 0.0028393 | 0.0028398 | 0.0028403 | 0.0028403 | 0.0031244 | 076.xls
fakturovaná voda celkem | mil.m3/rok | 0.00273 | 0.002735 | 0.0027355 | 0.002736 | 0.0027365 | 0.002737 | 0.0027375 | 0.0027375 | 0.0030113 | 076.xls
- z toho obyvatelstvo | mil.m3/rok | 0.00273 | 0.002735 | 0.0027355 | 0.002736 | 0.0027365 | 0.002737 | 0.0027375 | 0.0027375 | 0.0030113 | 076.xls
- z toho ostatní | mil.m3/rok | 0 | 0 | 0 | 0 | 0 | 0 | 0 | 0 | 0 | 076.xls
nefakturovaná voda | mil.m3/rok | 0.00027 | 0.00010283 | 0.00010283 | 0.00010283 | 0.00010283 | 0.00010283 | 0.00010283 | 0.00010283 | 0.00011312 | 076.xls
max denní potřeba (Qd) | m3/d | 12.3288 | 11.6623 | 11.6644 | 11.6664 | 11.6685 | 11.6705 | 11.6726 | 11.6726 | 12.8399 | 076.xls
076.xls
spec. potřeba fakt.vody pro obyv. | l/(os.d) | 59.8356 | 59.9452 | 59.9562 | 59.9671 | 59.9781 | 59.989 | 60 | 63.0252 | 69.3277 | 076.xls
spec.potřeba z faktur.vody celkem | l/(os.d) | 59.8356 | 59.9452 | 59.9562 | 59.9671 | 59.9781 | 59.989 | 60 | 63.0252 | 69.3277 | 076.xls
spec.potřeba z vody vyrob.celkem | l/(os.d) | 65.7534 | 62.1991 | 62.21 | 62.221 | 62.2319 | 62.2429 | 62.2539 | 65.3927 | 71.932 | 076.xls
nefakt.voda na celkovou dl.řadů | tis.m3/(km.r) | 0.1012 | 0.038543 | 0.038543 | 0.038543 | 0.038543 | 0.038543 | 0.038543 | 0.038543 | 0.042397 | 076.xls
076.xls
kapacita zdrojů Qd | m3/d | 34.56 | 34.56 | 34.56 | 34.56 | 34.56 | 34.56 | 34.56 | 34.56 | 34.56 | 076.xls
Qp | m3/d | 34.56 | 34.56 | 34.56 | 34.56 | 34.56 | 34.56 | 34.56 | 34.56 | 34.56 | 076.xls
přebytek provozovatele Qd | m3/d | 22.2312 | 22.8977 | 22.8956 | 22.8936 | 22.8915 | 22.8895 | 22.8874 | 22.8874 | 21.7201 | 076.xls
Qp | m3/d | 26.3408 | 26.7851 | 26.7837 | 26.7824 | 26.781 | 26.7796 | 26.7783 | 26.7783 | 26.0001 | 076.xls
voda předaná Qd | m3/d | 0 | 0 | 0 | 0 | 0 | 0 | 0 | 0 | 0 | 076.xls
Qp | m3/d | 0 | 0 | 0 | 0 | 0 | 0 | 0 | 0 | 0 | 076.xls
voda převzatá Qd | m3/d | 0 | 0 | 0 | 0 | 0 | 0 | 0 | 0 | 0 | 076.xls
Qp | m3/d | 0 | 0 | 0 | 0 | 0 | 0 | 0 | 0 | 0 | 076.xls
bilance Qd | m3/d | 22.2312 | 22.8977 | 22.8956 | 22.8936 | 22.8915 | 22.8895 | 22.8874 | 22.8874 | 21.7201 | 076.xls
Qp | m3/d | 26.3408 | 26.7851 | 26.7837 | 26.7824 | 26.781 | 26.7796 | 26.7783 | 26.7783 | 26.0001 | 076.xls
076.xls
celkové inv.prostředky ročně | mil.Kč | 0 | 0 | 0 | 0 | 0 | 0 | 0 | 0 | 0 | 076.xls
celkové inv.prostředky součtově | mil.Kč | 0 | 0 | 0 | 0 | 0 | 0 | 0 | 0 | 0 | 076.xls
076.xls
Vysvětlivky : Počet osob s ČOP = Počet osob s časově omezeným pobytem | [10 empty] | 076.xls
Počet zásob. osob s ČOP = Počet zásobených osob s časově omezeným pobytem | [10 empty] | 076.xls

## Tab.VII
Plán rozvoje pro kraj : Jihomoravský |  |  |  |  | Provozní skupina : |  | 178-sam.vod. Makov | [5 empty] | 076.xls
076.xls
Tab. VII - VODOVOD - BILANČNÍ ÚDAJE OBCÍ | [12 empty] | 076.xls
076.xls
|  |  | 0621.002.076.01 - Makov | [9 empty] | 076.xls
|  |  | (číslo a název obce) | [9 empty] | 076.xls
Položka | označ. | rozměr | [10 empty] | 076.xls
|  |  | 2000 | 2010 | 2011 | 2012 | 2013 | 2014 | 2015 | 2015n | 2025 |  | 076.xls
poč.obyvatel | N | obyv. | 56 | 56 | 56 | 56 | 56 | 56 | 56 | 49 | 49 | 56 | 076.xls
poč.zásob.obyvatel | Nz | obyv | 55 | 55 | 55 | 55 | 55 | 55 | 55 | 49 | 49 | 55 | 076.xls
poč. osob s ČOP | Np | obyv | 70 | 70 | 70 | 70 | 70 | 70 | 70 | 70 | 70 | 70 | 076.xls
poč. zás. osob s ČOP | Nzp | obyv | 70 | 70 | 70 | 70 | 70 | 70 | 70 | 70 | 70 | 70 | 076.xls
poč.všech zás.obyv. | Nv | obyv | 125 | 125 | 125 | 125 | 125 | 125 | 125 | 119 | 119 |  | 076.xls
076.xls
prům.denní potřeba | Qp | m3/d | 8.2192 | 7.7749 | 7.7763 | 7.7776 | 7.779 | 7.7804 | 7.7817 | 7.7817 | 8.5599 |  | 076.xls
koef.denní nerov. | kd |  | 1.5 | 1.5 | 1.5 | 1.5 | 1.5 | 1.5 | 1.5 | 1.5 | 1.5 |  | 076.xls
max.denní potřeba | Qd | m3/d | 12.3288 | 11.6623 | 11.6644 | 11.6664 | 11.6685 | 11.6705 | 11.6726 | 11.6726 | 12.8399 |  | 076.xls
076.xls
voda vyrobená celkem | VVR | mil.m3/r | 0.003 | 0.0028378 | 0.0028383 | 0.0028388 | 0.0028393 | 0.0028398 | 0.0028403 | 0.0028403 | 0.0031244 | 0.0028403 | 076.xls
voda fakturovaná | VFC | mil.m3/r | 0.00273 | 0.002735 | 0.0027355 | 0.002736 | 0.0027365 | 0.002737 | 0.0027375 | 0.0027375 | 0.0030113 | 0.0027375 | 076.xls
dtto pro obyvatele | VFD | mil.m3/r | 0.00273 | 0.002735 | 0.0027355 | 0.002736 | 0.0027365 | 0.002737 | 0.0027375 | 0.0027375 | 0.0030113 | 0.0027375 | 076.xls
dtto pro ost.odběr. | VFO | mil.m3/r | 0 | 0 | 0 | 0 | 0 | 0 | 0 | 0 | 0 | 0 | 076.xls
voda nefakt.-úniky | VNFú | mil.m3/r | 0.00027 | 0.00010283 | 0.00010283 | 0.00010283 | 0.00010283 | 0.00010283 | 0.00010283 | 0.00010283 | 0.00011312 | 0.00010283 | 076.xls
voda nefakt.-ostatní | VNFo | mil.m3/r | 0 | 0 | 0 | 0 | 0 | 0 | 0 | 0 | 0 | 0 | 076.xls
076.xls
spec.potř.fakt.obyv. | Qs,d | l/(os.d) | 59.8356 | 59.9452 | 59.9562 | 59.9671 | 59.9781 | 59.989 | 60 | 63.0252 | 69.3277 |  | 076.xls
spec.potř.fakt.vody | Qs | l/(os.d) | 59.8356 | 59.9452 | 59.9562 | 59.9671 | 59.9781 | 59.989 | 60 | 63.0252 | 69.3277 |  | 076.xls
spec.potř.vod.vyrob | Qs,v | l/(os.d) | 65.7534 | 62.1991 | 62.21 | 62.221 | 62.2319 | 62.2429 | 62.2539 | 65.3927 | 71.932 |  | 076.xls
spec.únik z potrubí | Qs,p | tism3/(km.r) | 0.20638 | 0.078602 | 0.078602 | 0.078602 | 0.078602 | 0.078602 | 0.078602 | 0.078602 | 0.086462 |  | 076.xls
076.xls
celk.délka potrubí | Lc | km | 2.668 | 2.668 | 2.668 | 2.668 | 2.668 | 2.668 | 2.668 | 2.668 | 2.668 |  | 076.xls
celk.náhradní délka | Ln | km | 1.3083 | 1.3083 | 1.3083 | 1.3083 | 1.3083 | 1.3083 | 1.3083 | 1.3083 | 1.3083 |  | 076.xls
délka rekonstr.potr | Lr | km | 0 | 2.24 | 2.24 | 2.24 | 2.24 | 2.24 | 2.24 | 2.24 | 2.24 |  | 076.xls
náhr.délka rek.potr. | Lrn | km | 0 | 1.08 | 1.08 | 1.08 | 1.08 | 1.08 | 1.08 | 1.08 | 1.08 |  | 076.xls
076.xls
Vysvětlivky : Poč. osob s ČOP = Počet osob s časově omezeným pobytem | [12 empty] | 076.xls
Poč. zás. osob s ČOP = Počet zásobených osob s časově omezeným pobytem | [12 empty] | 076.xls

## Tab.XI
Plán rozvoje pro kraj : | [5 empty] | Provozní skupina : |  | 178-sam.vod. Makov | [5 empty] | 076.xls
076.xls
Tab. XI - TECHNICKÉ ÚDAJE A FINANČNÍ PROSTŘEDKY VODOVODU | [13 empty] | 076.xls
076.xls
|  |  | 0621.002.076.01 - Makov | [10 empty] | 076.xls
|  |  | (číslo a název obce) | [10 empty] | 076.xls
ID | K | H l a v n í o b j e k t y |  |  |  |  | stávající objekty |  |  | rekonstrukce |  | nové stavby |  | 076.xls
|  | 1 zdroje |  |  |  |  | DHM | rok uved. | rok posled. | DHM | rok zaháj. | DHM | rok zaháj. | 076.xls
|  | název | poznámka - technické parametry |  |  | vydat l/s | mil. Kč | do provozu | rekonstr. | mil.Kč | /ukončení | mil. Kč | /ukončení | 076.xls
Z.S | 0 | 2 pramenní jímky s jímacími zářezy |  |  |  | 0.4 |  | 1977 | [5 empty] | 076.xls
|  | 2 úpravny vody | [11 empty] | 076.xls
|  | název | technologie úpravy vody |  |  | kap(l/s) | [7 empty] | 076.xls
U.S | 0 | [12 empty] | 076.xls
|  | 3 čerpací stanice | [11 empty] | 076.xls
|  | název |  |  | Qč(l/s) | H(m) | [7 empty] | 076.xls
C.S | 0 | [12 empty] | 076.xls
|  | 4 vodojemy | [11 empty] | 076.xls
|  | název |  | max.hl. | min.hl. | objem(m3) | [7 empty] | 076.xls
V.S | 0 | vodojem Makov |  | 575 |  | 100 |  | 1977 | [5 empty] | 076.xls
|  | 5 přívodné řady | [11 empty] | 076.xls
|  | název |  | material | DN(mm) | délka(km) | [7 empty] | 076.xls
R.S | 0 | přívodný řad Makov |  | PE | 50 | 1.24 |  | 1977 | [5 empty] | 076.xls
R.R | 0 | přívodný řad Makov |  | PE | 50 | 1.24 |  |  |  | 1.2964 | 2005-2010 |  |  | 076.xls
|  | 6 rozvodné sítě | [11 empty] | 076.xls
|  | název |  | material | DN(mm) | délka(km) | [7 empty] | 076.xls
S.S | 0 | rozvodná síť |  | LT | 100 | 1 |  | 1977 | [5 empty] | 076.xls
S.S | 0 | rozvodná síť |  | PVC,PE | 50-80 | 0.428 |  | 1977 | [5 empty] | 076.xls
S.R | 0 | rozvodná síť |  | LT | 100 | 1 |  |  |  | 2.125 | 2005-2010 |  |  | 076.xls
|  | 7 přípojky | [11 empty] | 076.xls
|  | název |  |  | počet | délka(km) | [7 empty] | 076.xls
P.S | 0 | přípojky |  |  | 52 | 0.5 | [7 empty] | 076.xls
|  | 8 jiné objekty | [11 empty] | 076.xls
076.xls
076.xls
|  | SOUČET | [7 empty] | 3.4214 |  | 0 |  | 076.xls
076.xls
indexy uvedené za "." v prvním sloupci značí stav objektu : S = stávající , N = nový , R = rekonstrukce | [13 empty] | 076.xls
čísla kategorií jsou popsaná v časti A - souhrná správa | [13 empty] | 076.xls
076.xls
Rekonstrukce a nové stavby neoznačené .r. jsou nadlimitní | [13 empty] | 076.xls