## Tab.VII
Plán rozvoje pro kraj : Jihomoravský |  |  |  |  | Provozní skupina : |  | 102-Sk.vod. Boskovice | [5 empty] | 081.xls
081.xls
Tab. VII - VODOVOD - BILANČNÍ ÚDAJE OBCÍ | [12 empty] | 081.xls
081.xls
|  |  | 0621.002.081.01 - Obora | [9 empty] | 081.xls
|  |  | (číslo a název obce) | [9 empty] | 081.xls
Položka | označ. | rozměr | [10 empty] | 081.xls
|  |  | 2000 | 2010 | 2011 | 2012 | 2013 | 2014 | 2015 | 2015n | 2025 |  | 081.xls
poč.obyvatel | N | obyv. | 290 | 288 | 288 | 288 | 287 | 287 | 287 | 313 | 313 | 312 | 081.xls
poč.zásob.obyvatel | Nz | obyv | 270 | 281 | 282 | 284 | 285 | 286 | 287 | 312 | 312 | 312 | 081.xls
poč. osob s ČOP | Np | obyv | 15 | 15 | 15 | 15 | 15 | 15 | 15 | 15 | 15 | 15 | 081.xls
poč. zás. osob s ČOP | Nzp | obyv | 0 | 0 | 0 | 0 | 0 | 0 | 0 | 0 | 0 | 0 | 081.xls
poč.všech zás.obyv. | Nv | obyv | 270 | 281 | 282 | 284 | 285 | 286 | 287 | 312 | 312 |  | 081.xls
081.xls
prům.denní potřeba | Qp | m3/d | 48.4767 | 38.1836 | 38.5001 | 38.9157 | 39.236 | 39.5579 | 39.8814 | 34.1452 | 37.5597 |  | 081.xls
koef.denní nerov. | kd |  | 1.5 | 1.5 | 1.5 | 1.5 | 1.5 | 1.5 | 1.5 | 1.5 | 1.5 |  | 081.xls
max.denní potřeba | Qd | m3/d | 72.7151 | 57.2754 | 57.7501 | 58.3735 | 58.8541 | 59.3369 | 59.8221 | 51.2178 | 56.3396 |  | 081.xls
081.xls
voda vyrobená celkem | VVR | mil.m3/r | 0.017694 | 0.013937 | 0.014053 | 0.014204 | 0.014321 | 0.014439 | 0.014557 | 0.012463 | 0.013709 | 0.012483 | 081.xls
voda fakturovaná | VFC | mil.m3/r | 0.0098 | 0.010956 | 0.011071 | 0.011223 | 0.01134 | 0.011457 | 0.011576 | 0.0108 | 0.01188 | 0.0108 | 081.xls
dtto pro obyvatele | VFD | mil.m3/r | 0.0087 | 0.0098558 | 0.0099713 | 0.010123 | 0.01024 | 0.010357 | 0.010476 | 0.009 | 0.0099 | 0.009 | 081.xls
dtto pro ost.odběr. | VFO | mil.m3/r | 0.0011 | 0.0011 | 0.0011 | 0.0011 | 0.0011 | 0.0011 | 0.0011 | 0.0018 | 0.00198 | 0.0018 | 081.xls
voda nefakt.-úniky | VNFú | mil.m3/r | 0.007894 | 0.0029812 | 0.0029812 | 0.0029812 | 0.0029812 | 0.0029812 | 0.0029812 | 0.001663 | 0.0018293 | 0.001663 | 081.xls
voda nefakt.-ostatní | VNFo | mil.m3/r | 0 | 0 | 0 | 0 | 0 | 0 | 0 | 0 | 0 | 0 | 081.xls
081.xls
spec.potř.fakt.obyv. | Qs,d | l/(os.d) | 88.2801 | 96.0934 | 96.8747 | 97.656 | 98.4373 | 99.2187 | 100 | 79.0306 | 86.9336 |  | 081.xls
spec.potř.fakt.vody | Qs | l/(os.d) | 99.4419 | 106.8183 | 107.5616 | 108.2676 | 109.0117 | 109.7561 | 110.5007 | 94.8367 | 104.3203 |  | 081.xls
spec.potř.vod.vyrob | Qs,v | l/(os.d) | 179.5434 | 135.8848 | 136.525 | 137.0271 | 137.6703 | 138.3144 | 138.9596 | 109.4398 | 120.3837 |  | 081.xls
spec.únik z potrubí | Qs,p | tism3/(km.r) | 4.2918 | 1.6208 | 1.6208 | 1.6208 | 1.6208 | 1.6208 | 1.6208 | 0.90413 | 0.99455 |  | 081.xls
081.xls
celk.délka potrubí | Lc | km | 3.357 | 3.357 | 3.357 | 3.357 | 3.357 | 3.357 | 3.357 | 3.357 | 3.357 |  | 081.xls
celk.náhradní délka | Ln | km | 1.8393 | 1.8393 | 1.8393 | 1.8393 | 1.8393 | 1.8393 | 1.8393 | 1.8393 | 1.8393 |  | 081.xls
délka rekonstr.potr | Lr | km | 0 | 2.77 | 2.77 | 2.77 | 2.77 | 2.77 | 2.77 | 2.77 | 2.77 |  | 081.xls
náhr.délka rek.potr. | Lrn | km | 0 | 1.5263 | 1.5263 | 1.5263 | 1.5263 | 1.5263 | 1.5263 | 1.5263 | 1.5263 |  | 081.xls
081.xls
Vysvětlivky : Poč. osob s ČOP = Počet osob s časově omezeným pobytem | [12 empty] | 081.xls
Poč. zás. osob s ČOP = Počet zásobených osob s časově omezeným pobytem | [12 empty] | 081.xls

## Tab.XI
Plán rozvoje pro kraj : | [5 empty] | Provozní skupina : |  | 102-Sk.vod. Boskovice | [5 empty] | 081.xls
081.xls
Tab. XI - TECHNICKÉ ÚDAJE A FINANČNÍ PROSTŘEDKY VODOVODU | [13 empty] | 081.xls
081.xls
|  |  | 0621.002.081.01 - Obora | [10 empty] | 081.xls
|  |  | (číslo a název obce) | [10 empty] | 081.xls
ID | K | H l a v n í o b j e k t y |  |  |  |  | stávající objekty |  |  | rekonstrukce |  | nové stavby |  | 081.xls
|  | 1 zdroje |  |  |  |  | DHM | rok uved. | rok posled. | DHM | rok zaháj. | DHM | rok zaháj. | 081.xls
|  | název | poznámka - technické parametry |  |  | vydat l/s | mil. Kč | do provozu | rekonstr. | mil.Kč | /ukončení | mil. Kč | /ukončení | 081.xls
081.xls
|  | 2 úpravny vody | [11 empty] | 081.xls
|  | název | technologie úpravy vody |  |  | kap(l/s) | [7 empty] | 081.xls
081.xls
|  | 3 čerpací stanice | [11 empty] | 081.xls
|  | název |  |  | Qč(l/s) | H(m) | [7 empty] | 081.xls
C.S | 0 | Obora - přečerpávací stanice |  |  | 4 |  |  | 1956 | 1995 |  |  |  |  | 081.xls
|  | 4 vodojemy | [11 empty] | 081.xls
|  | název |  | max.hl. | min.hl. | objem(m3) | [7 empty] | 081.xls
V.R | 0 | Obora obec.nový |  | 432.3 |  | 150 |  | 1976 |  | 0.45 | 2008-2009 |  |  | 081.xls
|  | 5 přívodné řady | [11 empty] | 081.xls
|  | název |  | material | DN(mm) | délka(km) | [7 empty] | 081.xls
R.S | 0 | [12 empty] | 081.xls
|  | 6 rozvodné sítě | [11 empty] | 081.xls
|  | název |  | material | DN(mm) | délka(km) | [7 empty] | 081.xls
S.S | 0 | rozvodná síť |  | LT | < 80 | 0.718 |  | 1934 | [5 empty] | 081.xls
S.S | 0 | rozvodná síť |  | LT | 80 | 1.872 |  | 1934 | [5 empty] | 081.xls
S.S | 0 | rozvodná síť |  | LT | 100 | 0.367 |  | 1934 | [5 empty] | 081.xls
S.S | 0 | rozvodná síť |  | OC | 80 | 0.2 |  | 1934 | [5 empty] | 081.xls
S.S | 0 | rozvodná síť |  | PVC.PE | 80 | 0.2 | [7 empty] | 081.xls
S.R | 0 | rozvodná síť |  | LT | 80 | 2.403 |  | 1934 |  | 4.698 | 2006-2008 |  |  | 081.xls
S.R | 0 | rozvodná síť |  | LT | 100 | 0.367 |  | 1934 |  | 0.779 | 2006-2008 |  |  | 081.xls
|  | 7 přípojky | [11 empty] | 081.xls
|  | název |  |  | počet | délka(km) | [7 empty] | 081.xls
P.S | 0 | přípojky |  |  | 113 | 1.36 | [7 empty] | 081.xls
|  | 8 jiné objekty | [11 empty] | 081.xls
081.xls
081.xls
|  | SOUČET | [7 empty] | 5.927 |  | 0 |  | 081.xls
081.xls
indexy uvedené za "." v prvním sloupci značí stav objektu : S = stávající , N = nový , R = rekonstrukce | [13 empty] | 081.xls
čísla kategorií jsou popsaná v časti A - souhrná správa | [13 empty] | 081.xls
081.xls
Rekonstrukce a nové stavby neoznačené .r. jsou nadlimitní | [13 empty] | 081.xls