## Tab.V
Plán rozvoje pro kraj : Jihomoravský | [5 empty] | Provozní skupina : |  | 150-sam.vod. Pamětice |  |  | 084.xls
084.xls
Tab. V - VODOVODY - ZÁKLADNÍ ÚDAJE | [10 empty] | 084.xls
084.xls
084.xls
| 0621.002.084.01 - Pamětice | [9 empty] | 084.xls
| (provozní skupina) | [9 empty] | 084.xls
084.xls
|  | 2000 | 2010 | 2011 | 2012 | 2013 | 2014 | 2015 | 2015u | 2025 | 084.xls
počet trvale bydlících obyvatel | os. | 210 | 209 | 209 | 208 | 208 | 208 | 208 | 246 | 246 | 084.xls
počet zásob. trvale bydl.obyv. | os. | 210 | 209 | 209 | 208 | 208 | 208 | 208 | 245 | 245 | 084.xls
dtto | % | 100 | 100 | 100 | 100 | 100 | 100 | 100 | 99.5935 | 99.5935 | 084.xls
počet osob s ČOP | os. | 53 | 53 | 53 | 53 | 53 | 53 | 53 | 53 | 53 | 084.xls
počet zásob. osob s ČOP | os. | 4 | 4 | 4 | 4 | 4 | 4 | 4 | 4 | 4 | 084.xls
dtto | % | 7.5472 | 7.5472 | 7.5472 | 7.5472 | 7.5472 | 7.5472 | 7.5472 | 7.5472 | 7.5472 | 084.xls
počet všech zásob.obyvatel | os. | 214 | 213 | 213 | 212 | 212 | 212 | 212 | 249 | 249 | 084.xls
dtto | % | 81.3688 | 81.2977 | 81.2977 | 81.2261 | 81.2261 | 81.2261 | 81.2261 | 83.2776 | 83.2776 | 084.xls
084.xls
délka vodovodních řadů | km | 3.47 | 5.565 | 7.66 | 7.66 | 7.66 | 7.66 | 7.66 | 7.66 | 7.66 | 084.xls
- z toho přivodné řady | km | 1.731 | 3.826 | 5.921 | 5.921 | 5.921 | 5.921 | 5.921 | 5.921 | 5.921 | 084.xls
roční přírůstek | % |  | 2.095 | 2.095 | 0 | 0 | 0 | 0 | 0 | 0 | 084.xls
- z toho vodovodní sítě | km | 1.739 | 1.739 | 1.739 | 1.739 | 1.739 | 1.739 | 1.739 | 1.739 | 1.739 | 084.xls
roční přírůstek | % |  | 0 | 0 | 0 | 0 | 0 | 0 | 0 | 0 | 084.xls
z toho rekonstruované potrubí | km | 0 | 0.81 | 0.81 | 0.81 | 0.81 | 0.81 | 0.81 | 0.81 | 0.81 | 084.xls
roční přírůstek | % |  | 14.5553 | 0 | 0 | 0 | 0 | 0 | 0 | 0 | 084.xls
podíl rekonstrukcí k celk.dl.řadů | % |  | 14.5553 | 10.5744 | 10.5744 | 10.5744 | 10.5744 | 10.5744 | 10.5744 | 10.5744 | 084.xls
084.xls
voda vyrobená celkem (Qp) | mil.m3/rok | 0.011963 | 0.010367 | 0.0098194 | 0.0098112 | 0.0098336 | 0.009856 | 0.0098784 | 0.009825 | 0.010807 | 084.xls
fakturovaná voda celkem | mil.m3/rok | 0.0078 | 0.0079957 | 0.0080183 | 0.0080101 | 0.0080325 | 0.0080549 | 0.0080773 | 0.0085 | 0.00935 | 084.xls
- z toho obyvatelstvo | mil.m3/rok | 0.0063 | 0.0064957 | 0.0065183 | 0.0065101 | 0.0065325 | 0.0065549 | 0.0065773 | 0.0078 | 0.00858 | 084.xls
- z toho ostatní | mil.m3/rok | 0.0015 | 0.0015 | 0.0015 | 0.0015 | 0.0015 | 0.0015 | 0.0015 | 0.0007 | 0.00077 | 084.xls
nefakturovaná voda | mil.m3/rok | 0.004163 | 0.002371 | 0.0018011 | 0.0018011 | 0.0018011 | 0.0018011 | 0.0018011 | 0.001325 | 0.0014575 | 084.xls
max denní potřeba (Qd) | m3/d | 49.163 | 42.6029 | 40.3536 | 40.3199 | 40.412 | 40.5041 | 40.5962 | 40.3767 | 44.4144 | 084.xls
084.xls
spec. potřeba fakt.vody pro obyv. | l/(os.d) | 80.6555 | 83.5518 | 83.8415 | 84.1311 | 84.4207 | 84.7104 | 85 | 85.8227 | 94.405 | 084.xls
spec.potřeba z faktur.vody celkem | l/(os.d) | 99.8592 | 102.8457 | 103.1353 | 103.516 | 103.8056 | 104.0952 | 104.3849 | 93.5248 | 102.8773 | 084.xls
spec.potřeba z vody vyrob.celkem | l/(os.d) | 153.1558 | 133.3424 | 126.3022 | 126.7921 | 127.0818 | 127.3714 | 127.661 | 108.1036 | 118.914 | 084.xls
nefakt.voda na celkovou dl.řadů | tis.m3/(km.r) | 1.1997 | 0.42605 | 0.23513 | 0.23513 | 0.23513 | 0.23513 | 0.23513 | 0.17298 | 0.19027 | 084.xls
084.xls
kapacita zdrojů Qd | m3/d | 69.12 | 69.12 | 0 | 0 | 0 | 0 | 0 | 0 | 0 | 084.xls
Qp | m3/d | 69.12 | 69.12 | 0 | 0 | 0 | 0 | 0 | 0 | 0 | 084.xls
přebytek provozovatele Qd | m3/d | 19.957 | 19.7078 | -47.2036 | -47.2036 | -47.2036 | -47.2036 | -47.2036 | -40.3767 | -44.4144 | 084.xls
Qp | m3/d | 36.3447 | 36.1785 | -31.4691 | -31.4691 | -31.5081 | -31.5081 | -31.5081 | -26.9178 | -29.6096 | 084.xls
voda předaná Qd | m3/d | 0 | 0 | 0 | 0 | 0 | 0 | 0 | 0 | 0 | 084.xls
Qp | m3/d | 0 | 0 | 0 | 0 | 0 | 0 | 0 | 0 | 0 | 084.xls
voda převzatá Qd | m3/d | 0 | 0 | 47.2036 | 47.2036 | 47.2036 | 47.2036 | 47.2036 | 47.4463 | 47.4463 | 084.xls
Qp | m3/d | 0 | 0 | 31.4691 | 31.4691 | 31.5081 | 31.5081 | 31.5081 | 31.6309 | 31.6309 | 084.xls
bilance Qd | m3/d | 19.957 | 19.7078 | 0 | 0 | 0 | 0 | 0 | 7.0696 | 3.0319 | 084.xls
Qp | m3/d | 36.3447 | 36.1785 | 0 | 0 | 0 | 0 | 0 | 4.7131 | 2.0213 | 084.xls
084.xls
celkové inv.prostředky ročně | mil.Kč | 0 | 6.177 | 5.255 | 0 | 0 | 0 | 0 | 0 | 0 | 084.xls
celkové inv.prostředky součtově | mil.Kč | 0 | 6.177 | 11.432 | 11.432 | 11.432 | 11.432 | 11.432 | 11.432 | 11.432 | 084.xls
084.xls
Vysvětlivky : Počet osob s ČOP = Počet osob s časově omezeným pobytem | [10 empty] | 084.xls
Počet zásob. osob s ČOP = Počet zásobených osob s časově omezeným pobytem | [10 empty] | 084.xls
084.xls
Poznámka: | [10 empty] | 084.xls
voda převzatá* ze sk. vod. č. 102 Boskovice- od r. 2011 | [10 empty] | 084.xls

## Tab.VII
Plán rozvoje pro kraj : Jihomoravský |  |  |  |  | Provozní skupina : |  | 150-sam.vod. Pamětice | [5 empty] | 084.xls
084.xls
Tab. VII - VODOVOD - BILANČNÍ ÚDAJE OBCÍ | [12 empty] | 084.xls
084.xls
|  |  | 0621.002.084.01 - Pamětice | [9 empty] | 084.xls
|  |  | (číslo a název obce) | [9 empty] | 084.xls
Položka | označ. | rozměr | [10 empty] | 084.xls
|  |  | 2000 | 2010 | 2011 | 2012 | 2013 | 2014 | 2015 | 2015n | 2025 |  | 084.xls
poč.obyvatel | N | obyv. | 210 | 209 | 209 | 208 | 208 | 208 | 208 | 246 | 246 | 245 | 084.xls
poč.zásob.obyvatel | Nz | obyv | 210 | 209 | 209 | 208 | 208 | 208 | 208 | 245 | 245 | 245 | 084.xls
poč. osob s ČOP | Np | obyv | 53 | 53 | 53 | 53 | 53 | 53 | 53 | 53 | 53 | 53 | 084.xls
poč. zás. osob s ČOP | Nzp | obyv | 4 | 4 | 4 | 4 | 4 | 4 | 4 | 4 | 4 | 4 | 084.xls
poč.všech zás.obyv. | Nv | obyv | 214 | 213 | 213 | 212 | 212 | 212 | 212 | 249 | 249 |  | 084.xls
084.xls
prům.denní potřeba | Qp | m3/d | 32.7753 | 28.4019 | 26.9024 | 26.8799 | 26.9413 | 27.0027 | 27.0641 | 26.9178 | 29.6096 |  | 084.xls
koef.denní nerov. | kd |  | 1.5 | 1.5 | 1.5 | 1.5 | 1.5 | 1.5 | 1.5 | 1.5 | 1.5 |  | 084.xls
max.denní potřeba | Qd | m3/d | 49.163 | 42.6029 | 40.3536 | 40.3199 | 40.412 | 40.5041 | 40.5962 | 40.3767 | 44.4144 |  | 084.xls
084.xls
voda vyrobená celkem | VVR | mil.m3/r | 0.011963 | 0.010367 | 0.0098194 | 0.0098112 | 0.0098336 | 0.009856 | 0.0098784 | 0.009825 | 0.010807 | 0.009825 | 084.xls
voda fakturovaná | VFC | mil.m3/r | 0.0078 | 0.0079957 | 0.0080183 | 0.0080101 | 0.0080325 | 0.0080549 | 0.0080773 | 0.0085 | 0.00935 | 0.0085 | 084.xls
dtto pro obyvatele | VFD | mil.m3/r | 0.0063 | 0.0064957 | 0.0065183 | 0.0065101 | 0.0065325 | 0.0065549 | 0.0065773 | 0.0078 | 0.00858 | 0.0078 | 084.xls
dtto pro ost.odběr. | VFO | mil.m3/r | 0.0015 | 0.0015 | 0.0015 | 0.0015 | 0.0015 | 0.0015 | 0.0015 | 0.0007 | 0.00077 | 0.0007 | 084.xls
voda nefakt.-úniky | VNFú | mil.m3/r | 0.004113 | 0.002321 | 0.0017511 | 0.0017511 | 0.0017511 | 0.0017511 | 0.0017511 | 0.001325 | 0.0014575 | 0.001325 | 084.xls
voda nefakt.-ostatní | VNFo | mil.m3/r | 5e-05 | 5e-05 | 5e-05 | 5e-05 | 5e-05 | 5e-05 | 5e-05 | 0 | 0 | 0 | 084.xls
084.xls
spec.potř.fakt.obyv. | Qs,d | l/(os.d) | 80.6555 | 83.5518 | 83.8415 | 84.1311 | 84.4207 | 84.7104 | 85 | 85.8227 | 94.405 |  | 084.xls
spec.potř.fakt.vody | Qs | l/(os.d) | 99.8592 | 102.8457 | 103.1353 | 103.516 | 103.8056 | 104.0952 | 104.3849 | 93.5248 | 102.8773 |  | 084.xls
spec.potř.vod.vyrob | Qs,v | l/(os.d) | 153.1558 | 133.3424 | 126.3022 | 126.7921 | 127.0818 | 127.3714 | 127.661 | 108.1036 | 118.914 |  | 084.xls
spec.únik z potrubí | Qs,p | tism3/(km.r) | 2.1452 | 0.76473 | 0.42175 | 0.42175 | 0.42175 | 0.42175 | 0.42175 | 0.31912 | 0.35104 |  | 084.xls
084.xls
celk.délka potrubí | Lc | km | 3.47 | 5.565 | 7.66 | 7.66 | 7.66 | 7.66 | 7.66 | 7.66 | 7.66 |  | 084.xls
celk.náhradní délka | Ln | km | 1.9173 | 3.035 | 4.152 | 4.152 | 4.152 | 4.152 | 4.152 | 4.152 | 4.152 |  | 084.xls
délka rekonstr.potr | Lr | km | 0 | 0.81 | 0.81 | 0.81 | 0.81 | 0.81 | 0.81 | 0.81 | 0.81 |  | 084.xls
náhr.délka rek.potr. | Lrn | km | 0 | 0.432 | 0.432 | 0.432 | 0.432 | 0.432 | 0.432 | 0.432 | 0.432 |  | 084.xls
084.xls
Vysvětlivky : Poč. osob s ČOP = Počet osob s časově omezeným pobytem | [12 empty] | 084.xls
Poč. zás. osob s ČOP = Počet zásobených osob s časově omezeným pobytem | [12 empty] | 084.xls
Poznámka: | [12 empty] | 084.xls
voda převzatá* ze sk. vod. č. 102 Boskovice- od r. 2011 | [12 empty] | 084.xls

## Tab.XI
Plán rozvoje pro kraj : | [5 empty] | Provozní skupina : |  | 150-sam.vod. Pamětice | [5 empty] | 084.xls
084.xls
Tab. XI - TECHNICKÉ ÚDAJE A FINANČNÍ PROSTŘEDKY VODOVODU | [13 empty] | 084.xls
084.xls
|  |  | 0621.002.084.01 - Pamětice | [10 empty] | 084.xls
|  |  | (číslo a název obce) | [10 empty] | 084.xls
ID | K | H l a v n í o b j e k t y |  |  |  |  | stávající objekty |  |  | rekonstrukce |  | nové stavby |  | 084.xls
|  | 1 zdroje |  |  |  |  | DHM | rok uved. | rok posled. | DHM | rok zaháj. | DHM | rok zaháj. | 084.xls
|  | název | poznámka - technické parametry |  |  | vydat l/s | mil. Kč | do provozu | rekonstr. | mil.Kč | /ukončení | mil. Kč | /ukončení | 084.xls
Z.S | 0 | Pamětice (ČS Brodek) - jímací zářez + studna |  |  |  | 0.5 | [7 empty] | 084.xls
Z.S | 0 | Pamětice (posílení) - kop. st. |  |  |  | 0.3 | [7 empty] | 084.xls
084.xls
|  | 2 úpravny vody | [11 empty] | 084.xls
|  | název | technologie úpravy vody |  |  | kap(l/s) | [7 empty] | 084.xls
U.S | 0 | [12 empty] | 084.xls
|  | 3 čerpací stanice | [11 empty] | 084.xls
|  | název |  |  | Qč(l/s) | H(m) | [7 empty] | 084.xls
C.S | 0 | Pamětice |  |  | 2 |  |  | 1976 | [5 empty] | 084.xls
C.S | 0 | Pamětice - Amerika |  |  | 1.6 |  |  | 1974 | [5 empty] | 084.xls
C.N | 0 | AT stanice osazena ve VDJ Sudice |  |  | 0.5 | 45 | [5 empty] | 0.63 | 2010-2011 | 084.xls
|  | 4 vodojemy | [11 empty] | 084.xls
|  | název |  | max.hl. | min.hl. | objem(m3) | [7 empty] | 084.xls
V.S | 0 | Pamětice |  | 495 |  | 70 |  | 1958 | [5 empty] | 084.xls
V.S | 0 | Pamětice - Amerika |  | 490 |  | 40 |  | 1974 | [5 empty] | 084.xls
V.R | 0 | Pamětice - akumulace |  | 495 |  | 70 |  | 1958 |  | 0.26 | 2009-2010 |  |  | 084.xls
V.N | 0 | Pamětice - akumulace-vybavení MaR |  | 495 |  | 70 |  | 1958 |  |  |  | 0.78 | 2010-2011 | 084.xls
|  | 5 přívodné řady | [11 empty] | 084.xls
|  | název |  | material | DN(mm) | délka(km) | [7 empty] | 084.xls
R.S | 0 | přívodný řad Pamětice |  | OC | 80 | 0.71 | [7 empty] | 084.xls
R.S | 0 | přívodný řad Pamětice |  | PVC,PE | < 80 | 0.022 | [7 empty] | 084.xls
R.S | 0 | přívodný řad Pamětice |  | PVC,PE | 80 | 0.499 | [7 empty] | 084.xls
R.S | 0 | přívodný řad Pamětice |  | PVC,PE | 100 | 0.5 | [7 empty] | 084.xls
R.R | 0 | přívodný řad Pamětice |  | OC | 80 | 0.71 |  |  |  | 1.388 | 2009-2010 |  |  | 084.xls
R.N | 0 | výtlačný řad Pamětice |  | PE | 80 | 4.19 | [5 empty] | 9.1 | 2010-2011 | 084.xls
|  | 6 rozvodné sítě | [11 empty] | 084.xls
|  | název |  | material | DN(mm) | délka(km) | [7 empty] | 084.xls
S.S | 0 | rozvodná síť |  | OC | < 80 | 0.1 | [7 empty] | 084.xls
S.S | 0 | rozvodná síť |  | PVC,PE | < 80 | 0.6 | [7 empty] | 084.xls
S.S | 0 | rozvodná síť |  | PVC,PE | 80 | 1.039 | [7 empty] | 084.xls
S.R | 0 | rozvodná síť |  | OC | < 80 | 0.1 |  |  |  | 0.1955 | 2009-2010 |  |  | 084.xls
|  | 7 přípojky | [11 empty] | 084.xls
|  | název |  |  | počet | délka(km) | [7 empty] | 084.xls
P.S | 0 | přípojky |  |  | 79 | 0.817 | [7 empty] | 084.xls
|  | 8 jiné objekty | [11 empty] | 084.xls
084.xls
084.xls
|  | SOUČET | [7 empty] | 1.8435 |  | 10.51 |  | 084.xls
084.xls
indexy uvedené za "." v prvním sloupci značí stav objektu : S = stávající , N = nový , R = rekonstrukce | [13 empty] | 084.xls
čísla kategorií jsou popsaná v časti A - souhrná správa | [13 empty] | 084.xls
084.xls
Rekonstrukce a nové stavby neoznačené .r. jsou nadlimitní | [13 empty] | 084.xls
Poznámka: | [13 empty] | 084.xls
voda převzatá* ze sk. vod. č. 102 Boskovice- od r. 2011 | [13 empty] | 084.xls