## Tab.V
Plán rozvoje pro kraj : Jihomoravský | [5 empty] | Provozní skupina : |  | 151-sam.vod. Rozseč nad Kunštátem |  |  | 088.xls
088.xls
Tab. V - VODOVODY - ZÁKLADNÍ ÚDAJE | [10 empty] | 088.xls
088.xls
088.xls
| 0621.002.088.01 - Rozseč nad Kunštátem | [9 empty] | 088.xls
| (provozní skupina) | [9 empty] | 088.xls
088.xls
|  | 2000 | 2010 | 2011 | 2012 | 2013 | 2014 | 2015 | 2015u | 2025 | 088.xls
počet trvale bydlících obyvatel | os. | 502 | 499 | 499 | 499 | 499 | 498 | 498 | 546 | 546 | 088.xls
počet zásob. trvale bydl.obyv. | os. | 502 | 499 | 499 | 499 | 499 | 498 | 498 | 546 | 546 | 088.xls
dtto | % | 100 | 100 | 100 | 100 | 100 | 100 | 100 | 100 | 100 | 088.xls
počet osob s ČOP | os. | 40 | 40 | 40 | 40 | 40 | 40 | 40 | 40 | 40 | 088.xls
počet zásob. osob s ČOP | os. | 0 | 0 | 0 | 0 | 0 | 0 | 0 | 0 | 0 | 088.xls
dtto | % | 0 | 0 | 0 | 0 | 0 | 0 | 0 | 0 | 0 | 088.xls
počet všech zásob.obyvatel | os. | 502 | 499 | 499 | 499 | 499 | 498 | 498 | 546 | 546 | 088.xls
dtto | % | 92.6199 | 92.5788 | 92.5788 | 92.5788 | 92.5788 | 92.5651 | 92.5651 | 93.1741 | 93.1741 | 088.xls
088.xls
délka vodovodních řadů | km | 3.754 | 4.304 | 4.304 | 4.304 | 4.304 | 4.304 | 4.304 | 4.304 | 4.304 | 088.xls
- z toho přivodné řady | km | 1.686 | 2.236 | 2.236 | 2.236 | 2.236 | 2.236 | 2.236 | 2.236 | 2.236 | 088.xls
roční přírůstek | % |  | 24.5975 | 0 | 0 | 0 | 0 | 0 | 0 | 0 | 088.xls
- z toho vodovodní sítě | km | 2.068 | 2.068 | 2.068 | 2.068 | 2.068 | 2.068 | 2.068 | 2.068 | 2.068 | 088.xls
roční přírůstek | % |  | 0 | 0 | 0 | 0 | 0 | 0 | 0 | 0 | 088.xls
z toho rekonstruované potrubí | km | 0 | 0.781 | 0.781 | 0.781 | 0.781 | 0.781 | 0.781 | 0.781 | 0.781 | 088.xls
roční přírůstek | % |  | 18.1459 | 0 | 0 | 0 | 0 | 0 | 0 | 0 | 088.xls
podíl rekonstrukcí k celk.dl.řadů | % |  | 18.1459 | 18.1459 | 18.1459 | 18.1459 | 18.1459 | 18.1459 | 18.1459 | 18.1459 | 088.xls
088.xls
voda vyrobená celkem (Qp) | mil.m3/rok | 0.018464 | 0.018527 | 0.018622 | 0.018716 | 0.018811 | 0.01888 | 0.018974 | 0.021756 | 0.023932 | 088.xls
fakturovaná voda celkem | mil.m3/rok | 0.0152 | 0.016077 | 0.016171 | 0.016266 | 0.01636 | 0.01643 | 0.016524 | 0.0172 | 0.01892 | 088.xls
- z toho obyvatelstvo | mil.m3/rok | 0.0114 | 0.012277 | 0.012371 | 0.012466 | 0.01256 | 0.01263 | 0.012724 | 0.0152 | 0.01672 | 088.xls
- z toho ostatní | mil.m3/rok | 0.0038 | 0.0038 | 0.0038 | 0.0038 | 0.0038 | 0.0038 | 0.0038 | 0.002 | 0.0022 | 088.xls
nefakturovaná voda | mil.m3/rok | 0.003264 | 0.0024503 | 0.0024503 | 0.0024503 | 0.0024503 | 0.0024503 | 0.0024503 | 0.004556 | 0.0050116 | 088.xls
max denní potřeba (Qd) | m3/d | 68.2915 | 68.5255 | 68.875 | 69.2245 | 69.5741 | 69.8298 | 70.1787 | 80.4674 | 88.5141 | 088.xls
088.xls
spec. potřeba fakt.vody pro obyv. | l/(os.d) | 62.2169 | 67.4056 | 67.9245 | 68.4434 | 68.9623 | 69.4811 | 70 | 76.2708 | 83.8978 | 088.xls
spec.potřeba z faktur.vody celkem | l/(os.d) | 82.9558 | 88.2693 | 88.7881 | 89.307 | 89.8259 | 90.3867 | 90.9055 | 86.3064 | 94.937 | 088.xls
spec.potřeba z vody vyrob.celkem | l/(os.d) | 100.7695 | 101.7227 | 102.2415 | 102.7604 | 103.2793 | 103.8671 | 104.3859 | 109.1675 | 120.0843 | 088.xls
nefakt.voda na celkovou dl.řadů | tis.m3/(km.r) | 0.86947 | 0.56932 | 0.56932 | 0.56932 | 0.56932 | 0.56932 | 0.56932 | 1.0586 | 1.1644 | 088.xls
088.xls
kapacita zdrojů Qd | m3/d | 302.4 | 302.4 | 302.4 | 302.4 | 302.4 | 302.4 | 302.4 | 302.4 | 302.4 | 088.xls
Qp | m3/d | 302.4 | 302.4 | 302.4 | 302.4 | 302.4 | 302.4 | 302.4 | 302.4 | 302.4 | 088.xls
přebytek provozovatele Qd | m3/d | 234.1085 | 233.8745 | 233.525 | 233.1755 | 232.8259 | 232.5702 | 232.2213 | 221.9326 | 213.8859 | 088.xls
Qp | m3/d | 251.8137 | 251.6404 | 251.3815 | 251.1226 | 250.8636 | 250.6742 | 250.4158 | 242.7945 | 236.834 | 088.xls
voda předaná Qd | m3/d | 0 | 0 | 0 | 0 | 0 | 0 | 0 | 0 | 0 | 088.xls
Qp | m3/d | 0 | 0 | 0 | 0 | 0 | 0 | 0 | 0 | 0 | 088.xls
voda převzatá Qd | m3/d | 0 | 0 | 0 | 0 | 0 | 0 | 0 | 0 | 0 | 088.xls
Qp | m3/d | 0 | 0 | 0 | 0 | 0 | 0 | 0 | 0 | 0 | 088.xls
bilance Qd | m3/d | 234.1085 | 233.8745 | 233.525 | 233.1755 | 232.8259 | 232.5702 | 232.2213 | 221.9326 | 213.8859 | 088.xls
Qp | m3/d | 251.8137 | 251.6404 | 251.3815 | 251.1226 | 250.8636 | 250.6742 | 250.4158 | 242.7945 | 236.834 | 088.xls
088.xls
celkové inv.prostředky ročně | mil.Kč | 0 | 0 | 0 | 0 | 0 | 0 | 0 | 0 | 0 | 088.xls
celkové inv.prostředky součtově | mil.Kč | 0 | 0 | 0 | 0 | 0 | 0 | 0 | 0 | 0 | 088.xls
088.xls
Vysvětlivky : Počet osob s ČOP = Počet osob s časově omezeným pobytem | [10 empty] | 088.xls
Počet zásob. osob s ČOP = Počet zásobených osob s časově omezeným pobytem | [10 empty] | 088.xls

## Tab.VII
Plán rozvoje pro kraj : Jihomoravský |  |  |  |  | Provozní skupina : |  | 151-sam.vod. Rozseč nad Kunštátem | [5 empty] | 088.xls
088.xls
Tab. VII - VODOVOD - BILANČNÍ ÚDAJE OBCÍ | [12 empty] | 088.xls
088.xls
|  |  | 0621.002.088.01 - Rozseč nad Kunštátem | [9 empty] | 088.xls
|  |  | (číslo a název obce) | [9 empty] | 088.xls
Položka | označ. | rozměr | [10 empty] | 088.xls
|  |  | 2000 | 2010 | 2011 | 2012 | 2013 | 2014 | 2015 | 2015n | 2025 |  | 088.xls
poč.obyvatel | N | obyv. | 502 | 499 | 499 | 499 | 499 | 498 | 498 | 546 | 546 | 529 | 088.xls
poč.zásob.obyvatel | Nz | obyv | 502 | 499 | 499 | 499 | 499 | 498 | 498 | 546 | 546 | 529 | 088.xls
poč. osob s ČOP | Np | obyv | 40 | 40 | 40 | 40 | 40 | 40 | 40 | 40 | 40 | 40 | 088.xls
poč. zás. osob s ČOP | Nzp | obyv | 0 | 0 | 0 | 0 | 0 | 0 | 0 | 0 | 0 | 0 | 088.xls
poč.všech zás.obyv. | Nv | obyv | 502 | 499 | 499 | 499 | 499 | 498 | 498 | 546 | 546 |  | 088.xls
088.xls
prům.denní potřeba | Qp | m3/d | 50.5863 | 50.7596 | 51.0185 | 51.2774 | 51.5364 | 51.7258 | 51.9842 | 59.6055 | 65.566 |  | 088.xls
koef.denní nerov. | kd |  | 1.35 | 1.35 | 1.35 | 1.35 | 1.35 | 1.35 | 1.35 | 1.35 | 1.35 |  | 088.xls
max.denní potřeba | Qd | m3/d | 68.2915 | 68.5255 | 68.875 | 69.2245 | 69.5741 | 69.8298 | 70.1787 | 80.4674 | 88.5141 |  | 088.xls
088.xls
voda vyrobená celkem | VVR | mil.m3/r | 0.018464 | 0.018527 | 0.018622 | 0.018716 | 0.018811 | 0.01888 | 0.018974 | 0.021756 | 0.023932 | 0.021756 | 088.xls
voda fakturovaná | VFC | mil.m3/r | 0.0152 | 0.016077 | 0.016171 | 0.016266 | 0.01636 | 0.01643 | 0.016524 | 0.0172 | 0.01892 | 0.0172 | 088.xls
dtto pro obyvatele | VFD | mil.m3/r | 0.0114 | 0.012277 | 0.012371 | 0.012466 | 0.01256 | 0.01263 | 0.012724 | 0.0152 | 0.01672 | 0.0152 | 088.xls
dtto pro ost.odběr. | VFO | mil.m3/r | 0.0038 | 0.0038 | 0.0038 | 0.0038 | 0.0038 | 0.0038 | 0.0038 | 0.002 | 0.0022 | 0.002 | 088.xls
voda nefakt.-úniky | VNFú | mil.m3/r | 0.003244 | 0.0024303 | 0.0024303 | 0.0024303 | 0.0024303 | 0.0024303 | 0.0024303 | 0.004556 | 0.0050116 | 0.004556 | 088.xls
voda nefakt.-ostatní | VNFo | mil.m3/r | 2e-05 | 2e-05 | 2e-05 | 2e-05 | 2e-05 | 2e-05 | 2e-05 | 0 | 0 | 0 | 088.xls
088.xls
spec.potř.fakt.obyv. | Qs,d | l/(os.d) | 62.2169 | 67.4056 | 67.9245 | 68.4434 | 68.9623 | 69.4811 | 70 | 76.2708 | 83.8978 |  | 088.xls
spec.potř.fakt.vody | Qs | l/(os.d) | 82.9558 | 88.2693 | 88.7881 | 89.307 | 89.8259 | 90.3867 | 90.9055 | 86.3064 | 94.937 |  | 088.xls
spec.potř.vod.vyrob | Qs,v | l/(os.d) | 100.7695 | 101.7227 | 102.2415 | 102.7604 | 103.2793 | 103.8671 | 104.3859 | 109.1675 | 120.0843 |  | 088.xls
spec.únik z potrubí | Qs,p | tism3/(km.r) | 1.4394 | 0.95417 | 0.95417 | 0.95417 | 0.95417 | 0.95417 | 0.95417 | 1.7887 | 1.9676 |  | 088.xls
088.xls
celk.délka potrubí | Lc | km | 3.754 | 4.304 | 4.304 | 4.304 | 4.304 | 4.304 | 4.304 | 4.304 | 4.304 |  | 088.xls
celk.náhradní délka | Ln | km | 2.2537 | 2.5471 | 2.5471 | 2.5471 | 2.5471 | 2.5471 | 2.5471 | 2.5471 | 2.5471 |  | 088.xls
délka rekonstr.potr | Lr | km | 0 | 0.781 | 0.781 | 0.781 | 0.781 | 0.781 | 0.781 | 0.781 | 0.781 |  | 088.xls
náhr.délka rek.potr. | Lrn | km | 0 | 0.52067 | 0.52067 | 0.52067 | 0.52067 | 0.52067 | 0.52067 | 0.52067 | 0.52067 |  | 088.xls
088.xls
Vysvětlivky : Poč. osob s ČOP = Počet osob s časově omezeným pobytem | [12 empty] | 088.xls
Poč. zás. osob s ČOP = Počet zásobených osob s časově omezeným pobytem | [12 empty] | 088.xls

## Tab.XI
Plán rozvoje pro kraj : | [5 empty] | Provozní skupina : |  | 151-sam.vod. Rozseč nad Kunštátem | [5 empty] | 088.xls
088.xls
Tab. XI - TECHNICKÉ ÚDAJE A FINANČNÍ PROSTŘEDKY VODOVODU | [13 empty] | 088.xls
088.xls
|  |  | 0621.002.088.01 - Rozseč nad Kunštátem | [10 empty] | 088.xls
|  |  | (číslo a název obce) | [10 empty] | 088.xls
ID | K | H l a v n í o b j e k t y |  |  |  |  | stávající objekty |  |  | rekonstrukce |  | nové stavby |  | 088.xls
|  | 1 zdroje |  |  |  |  | DHM | rok uved. | rok posled. | DHM | rok zaháj. | DHM | rok zaháj. | 088.xls
|  | název | poznámka - technické parametry |  |  | vydat l/s | mil. Kč | do provozu | rekonstr. | mil.Kč | /ukončení | mil. Kč | /ukončení | 088.xls
Z.S | 0 | Rozseč - vrt - vrt. st. |  |  |  | 1 | [7 empty] | 088.xls
Z.S | 0 | Rozseč - studny - 4 kop. st. + sb. st. |  |  |  | 2.5 | [7 empty] | 088.xls
|  | 2 úpravny vody | [11 empty] | 088.xls
|  | název | technologie úpravy vody |  |  | kap(l/s) | [7 empty] | 088.xls
U.S | 0 | [12 empty] | 088.xls
|  | 3 čerpací stanice | [11 empty] | 088.xls
|  | název |  |  | Qč(l/s) | H(m) | [7 empty] | 088.xls
C.S | 0 | Rozseč |  |  | 1.6 |  |  | 1966 | [5 empty] | 088.xls
C.S | 0 | Rozseč nová - HVR 1 |  |  | 1 |  |  | 1992 | [5 empty] | 088.xls
|  | 4 vodojemy | [11 empty] | 088.xls
|  | název |  | max.hl. | min.hl. | objem(m3) | [7 empty] | 088.xls
V.S | 0 | Rozseč nad Kunštátem |  |  |  | 100 |  | 1956 | [5 empty] | 088.xls
V.R | 0 | Rozseč nad Kunštátem |  |  |  | 100 |  | 1956 |  | 0.9236 | 2005-2006 |  |  | 088.xls
|  | 5 přívodné řady | [11 empty] | 088.xls
|  | název |  | material | DN(mm) | délka(km) | [7 empty] | 088.xls
R.S | 0 | přívodný řad Rozseč n. Kunštátem |  | LT | < 80 | 0.089 | [7 empty] | 088.xls
R.S | 0 | přívodný řad Rozseč n. Kunštátem |  | LT | 80 | 0.08 | [7 empty] | 088.xls
R.S | 0 | přívodný řad Rozseč n. Kunštátem |  | LT | 100 | 0.2 | [7 empty] | 088.xls
R.S | 0 | přívodný řad Rozseč n. Kunštátem |  | OC | 100 | 0.781 | [7 empty] | 088.xls
R.S | 0 | přívodný řad Rozseč n. Kunštátem |  | PVC,PE | 100 | 0.536 | [7 empty] | 088.xls
R.R | 0 | přívodný řad Rozseč n. Kunštátem |  | OC | 100 | 0.781 |  |  |  | 1.6596 | 2005-2006 |  |  | 088.xls
R.N | 0 | zásobovací řad Rozseč n. Kunštátem |  | LT | 80 | 0.55 | [5 empty] | 1.052 | 2005-2006 | 088.xls
|  | 6 rozvodné sítě | [11 empty] | 088.xls
|  | název |  | material | DN(mm) | délka(km) | [7 empty] | 088.xls
S.S | 0 | rozvodná síť |  | LT | 80 | 0.932 | [7 empty] | 088.xls
S.S | 0 | rozvodná síť |  | PVC,PE | < 80 | 0.23 | [7 empty] | 088.xls
S.S | 0 | rozvodná síť |  | PVC,PE | 80 | 0.536 | [7 empty] | 088.xls
S.S | 0 | rozvodná síť |  | PVC,PE | 100 | 0.37 | [7 empty] | 088.xls
|  | 7 přípojky | [11 empty] | 088.xls
|  | název |  |  | počet | délka(km) | [7 empty] | 088.xls
P.S | 0 | přípojky |  |  | 159 | 1.585 | [7 empty] | 088.xls
|  | 8 jiné objekty | [11 empty] | 088.xls
088.xls
088.xls
|  | SOUČET | [7 empty] | 2.5832 |  | 1.052 |  | 088.xls
088.xls
indexy uvedené za "." v prvním sloupci značí stav objektu : S = stávající , N = nový , R = rekonstrukce | [13 empty] | 088.xls
čísla kategorií jsou popsaná v časti A - souhrná správa | [13 empty] | 088.xls
088.xls
Rekonstrukce a nové stavby neoznačené .r. jsou nadlimitní | [13 empty] | 088.xls