## Tab.VII
Plán rozvoje pro kraj : Jihomoravský |  |  |  |  | Provozní skupina : |  | 108-Sk.vod. Skalice nad Svitavou | [5 empty] | 091.xls
091.xls
Tab. VII - VODOVOD - BILANČNÍ ÚDAJE OBCÍ | [12 empty] | 091.xls
091.xls
|  |  | 0621.002.091.01 - Skalice nad Svitavou | [9 empty] | 091.xls
|  |  | (číslo a název obce) | [9 empty] | 091.xls
Položka | označ. | rozměr | [10 empty] | 091.xls
|  |  | 2000 | 2010 | 2011 | 2012 | 2013 | 2014 | 2015 | 2015n | 2025 |  | 091.xls
poč.obyvatel | N | obyv. | 613 | 610 | 609 | 609 | 609 | 608 | 608 | 622 | 622 | 608 | 091.xls
poč.zásob.obyvatel | Nz | obyv | 609 | 608 | 608 | 608 | 608 | 608 | 608 | 600 | 600 | 600 | 091.xls
poč. osob s ČOP | Np | obyv | 3 | 3 | 3 | 3 | 3 | 3 | 3 | 3 | 3 | 3 | 091.xls
poč. zás. osob s ČOP | Nzp | obyv | 0 | 0 | 0 | 0 | 0 | 0 | 0 | 0 | 0 | 0 | 091.xls
poč.všech zás.obyv. | Nv | obyv | 609 | 608 | 608 | 608 | 608 | 608 | 608 | 600 | 600 |  | 091.xls
091.xls
prům.denní potřeba | Qp | m3/d | 85.5945 | 83.5473 | 83.7588 | 83.9703 | 84.1818 | 84.3933 | 84.6049 | 76.1973 | 83.817 |  | 091.xls
koef.denní nerov. | kd |  | 1.35 | 1.35 | 1.35 | 1.35 | 1.35 | 1.35 | 1.35 | 1.35 | 1.35 |  | 091.xls
max.denní potřeba | Qd | m3/d | 115.5526 | 112.7888 | 113.0744 | 113.3599 | 113.6455 | 113.931 | 114.2166 | 102.8663 | 113.1529 |  | 091.xls
091.xls
voda vyrobená celkem | VVR | mil.m3/r | 0.031242 | 0.030495 | 0.030572 | 0.030649 | 0.030726 | 0.030804 | 0.030881 | 0.027812 | 0.030593 | 0.027812 | 091.xls
voda fakturovaná | VFC | mil.m3/r | 0.0258 | 0.026548 | 0.026626 | 0.026703 | 0.02678 | 0.026857 | 0.026934 | 0.0248 | 0.02728 | 0.0248 | 091.xls
dtto pro obyvatele | VFD | mil.m3/r | 0.0144 | 0.015148 | 0.015226 | 0.015303 | 0.01538 | 0.015457 | 0.015534 | 0.015 | 0.0165 | 0.015 | 091.xls
dtto pro ost.odběr. | VFO | mil.m3/r | 0.0114 | 0.0114 | 0.0114 | 0.0114 | 0.0114 | 0.0114 | 0.0114 | 0.0098 | 0.01078 | 0.0098 | 091.xls
voda nefakt.-úniky | VNFú | mil.m3/r | 0.005332 | 0.0038364 | 0.0038364 | 0.0038364 | 0.0038364 | 0.0038364 | 0.0038364 | 0.003012 | 0.0033132 | 0.003012 | 091.xls
voda nefakt.-ostatní | VNFo | mil.m3/r | 0.00011 | 0.00011 | 0.00011 | 0.00011 | 0.00011 | 0.00011 | 0.00011 | 0 | 0 | 0 | 091.xls
091.xls
spec.potř.fakt.obyv. | Qs,d | l/(os.d) | 64.7817 | 68.2606 | 68.6085 | 68.9563 | 69.3042 | 69.6521 | 70 | 68.4932 | 75.3425 |  | 091.xls
spec.potř.fakt.vody | Qs | l/(os.d) | 116.0672 | 119.6304 | 119.9783 | 120.3262 | 120.6741 | 121.022 | 121.3699 | 113.242 | 124.5662 |  | 091.xls
spec.potř.vod.vyrob | Qs,v | l/(os.d) | 140.5493 | 137.4133 | 137.7612 | 138.1091 | 138.4569 | 138.8048 | 139.1527 | 126.9954 | 139.695 |  | 091.xls
spec.únik z potrubí | Qs,p | tism3/(km.r) | 0.82825 | 0.58681 | 0.58681 | 0.58681 | 0.58681 | 0.58681 | 0.58681 | 0.46071 | 0.50679 |  | 091.xls
091.xls
celk.délka potrubí | Lc | km | 6.63 | 6.78 | 6.78 | 6.78 | 6.78 | 6.78 | 6.78 | 6.78 | 6.78 |  | 091.xls
celk.náhradní délka | Ln | km | 6.4377 | 6.5377 | 6.5377 | 6.5377 | 6.5377 | 6.5377 | 6.5377 | 6.5377 | 6.5377 |  | 091.xls
délka rekonstr.potr | Lr | km | 0 | 2.54 | 2.54 | 2.54 | 2.54 | 2.54 | 2.54 | 2.54 | 2.54 |  | 091.xls
náhr.délka rek.potr. | Lrn | km | 0 | 2.3477 | 2.3477 | 2.3477 | 2.3477 | 2.3477 | 2.3477 | 2.3477 | 2.3477 |  | 091.xls
091.xls
Vysvětlivky : Poč. osob s ČOP = Počet osob s časově omezeným pobytem | [12 empty] | 091.xls
Poč. zás. osob s ČOP = Počet zásobených osob s časově omezeným pobytem | [12 empty] | 091.xls

## Tab.XI
Plán rozvoje pro kraj : | [5 empty] | Provozní skupina : |  | 108-Sk.vod. Skalice nad Svitavou | [5 empty] | 091.xls
091.xls
Tab. XI - TECHNICKÉ ÚDAJE A FINANČNÍ PROSTŘEDKY VODOVODU | [13 empty] | 091.xls
091.xls
|  |  | 0621.002.091.01 - Skalice nad Svitavou | [10 empty] | 091.xls
|  |  | (číslo a název obce) | [10 empty] | 091.xls
ID | K | H l a v n í o b j e k t y |  |  |  |  | stávající objekty |  |  | rekonstrukce |  | nové stavby |  | 091.xls
|  | 1 zdroje |  |  |  |  | DHM | rok uved. | rok posled. | DHM | rok zaháj. | DHM | rok zaháj. | 091.xls
|  | název | poznámka - technické parametry |  |  | vydat l/s | mil. Kč | do provozu | rekonstr. | mil.Kč | /ukončení | mil. Kč | /ukončení | 091.xls
091.xls
|  | 2 úpravny vody | [11 empty] | 091.xls
|  | název | technologie úpravy vody |  |  | kap(l/s) | [7 empty] | 091.xls
091.xls
|  | 3 čerpací stanice | [11 empty] | 091.xls
|  | název |  |  | Qč(l/s) | H(m) | [7 empty] | 091.xls
C.N | 0 | Skalice-st.nová technologie+radivý přenos do VD Boskovice |  |  | 2x 6,0 | [6 empty] | 0.6 | 2005-2008 | 091.xls
|  | 4 vodojemy | [11 empty] | 091.xls
|  | název |  | max.hl. | min.hl. | objem(m3) | [7 empty] | 091.xls
V.S | 0 | [12 empty] | 091.xls
|  | 5 přívodné řady | [11 empty] | 091.xls
|  | název |  | material | DN(mm) | délka(km) | [7 empty] | 091.xls
R.S | 0 | přívodný řad Skalice |  | PVC,PE | 150 | 2.9 | [7 empty] | 091.xls
R.R | 0 | přívodný řad Skalice |  | PVC,PE | 150 | 0.663 |  |  |  | 1.221 | 2008-2009 |  |  | 091.xls
R.N | 0 | propojovací řad zdroj-výtlak |  | LT | 100 | 0.15 | [5 empty] | 0.375 | 2005 | 091.xls
|  | 6 rozvodné sítě | [11 empty] | 091.xls
|  | název |  | material | DN(mm) | délka(km) | [7 empty] | 091.xls
S.S | 0 | rozvodná síť |  | PVC,PE | 100 | 0.577 | [7 empty] | 091.xls
S.S | 0 | rozvodná síť |  | PVC,PE | 150 | 3.153 | [7 empty] | 091.xls
S.R | 0 | rozvodná síť |  | PVC,PE | 100 | 0.577 |  |  |  | 1.015 | 2005-2010 |  |  | 091.xls
S.R | 0 | rozvodná síť |  | PVC,PE | 150 | 1.3 |  |  |  | 2.7073 | 2005-2010 |  |  | 091.xls
|  | 7 přípojky | [11 empty] | 091.xls
|  | název |  |  | počet | délka(km) | [7 empty] | 091.xls
P.S | 0 | přípojky |  |  | 147 | 1.531 | [7 empty] | 091.xls
|  | 8 jiné objekty | [11 empty] | 091.xls
091.xls
091.xls
|  | SOUČET | [7 empty] | 4.9433 |  | 0.975 |  | 091.xls
091.xls
indexy uvedené za "." v prvním sloupci značí stav objektu : S = stávající , N = nový , R = rekonstrukce | [13 empty] | 091.xls
čísla kategorií jsou popsaná v časti A - souhrná správa | [13 empty] | 091.xls
091.xls
Rekonstrukce a nové stavby neoznačené .r. jsou nadlimitní | [13 empty] | 091.xls