## Tab.V
Plán rozvoje pro kraj : Jihomoravský | [5 empty] | Provozní skupina : |  | 186-sam.vod. Skřib |  |  | 093_01.xls
093_01.xls
Tab. V - VODOVODY - ZÁKLADNÍ ÚDAJE | [10 empty] | 093_01.xls
093_01.xls
093_01.xls
| 0621.002.093.01 - Skřib | [9 empty] | 093_01.xls
| (provozní skupina) | [9 empty] | 093_01.xls
093_01.xls
|  | 2000 | 2010 | 2011 | 2012 | 2013 | 2014 | 2015 | 2015u | 2025 | 093_01.xls
počet trvale bydlících obyvatel | os. | 38 | 38 | 38 | 38 | 38 | 38 | 38 | 38 | 38 | 093_01.xls
počet zásob. trvale bydl.obyv. | os. | 23 | 28 | 28 | 29 | 29 | 30 | 30 | 30 | 30 | 093_01.xls
dtto | % | 60.5263 | 73.6842 | 73.6842 | 76.3158 | 76.3158 | 78.9474 | 78.9474 | 78.9474 | 78.9474 | 093_01.xls
počet osob s ČOP | os. | 13 | 13 | 13 | 13 | 13 | 13 | 13 | 13 | 13 | 093_01.xls
počet zásob. osob s ČOP | os. | 4 | 4 | 4 | 4 | 4 | 4 | 4 | 4 | 4 | 093_01.xls
dtto | % | 30.7692 | 30.7692 | 30.7692 | 30.7692 | 30.7692 | 30.7692 | 30.7692 | 30.7692 | 30.7692 | 093_01.xls
počet všech zásob.obyvatel | os. | 27 | 32 | 32 | 33 | 33 | 34 | 34 | 34 | 34 | 093_01.xls
dtto | % | 52.9412 | 62.7451 | 62.7451 | 64.7059 | 64.7059 | 66.6667 | 66.6667 | 66.6667 | 66.6667 | 093_01.xls
093_01.xls
délka vodovodních řadů | km | 0.77 | 0.77 | 0.77 | 0.77 | 0.77 | 0.77 | 0.77 | 0.77 | 0.77 | 093_01.xls
- z toho přivodné řady | km | 0.52 | 0.52 | 0.52 | 0.52 | 0.52 | 0.52 | 0.52 | 0.52 | 0.52 | 093_01.xls
roční přírůstek | % |  | 0 | 0 | 0 | 0 | 0 | 0 | 0 | 0 | 093_01.xls
- z toho vodovodní sítě | km | 0.25 | 0.25 | 0.25 | 0.25 | 0.25 | 0.25 | 0.25 | 0.25 | 0.25 | 093_01.xls
roční přírůstek | % |  | 0 | 0 | 0 | 0 | 0 | 0 | 0 | 0 | 093_01.xls
z toho rekonstruované potrubí | km | 0 | 0 | 0 | 0 | 0 | 0 | 0 | 0 | 0 | 093_01.xls
roční přírůstek | % |  | 0 | 0 | 0 | 0 | 0 | 0 | 0 | 0 | 093_01.xls
podíl rekonstrukcí k celk.dl.řadů | % |  | 0 | 0 | 0 | 0 | 0 | 0 | 0 | 0 | 093_01.xls
093_01.xls
voda vyrobená celkem (Qp) | mil.m3/rok | 0.00013948 | 0.00037356 | 0.00039469 | 0.00042844 | 0.00045022 | 0.00048595 | 0.0005084 | 0.0005084 | 0.00055924 | 093_01.xls
fakturovaná voda celkem | mil.m3/rok | 0.00013948 | 0.00036156 | 0.00038269 | 0.00041644 | 0.00043822 | 0.00047395 | 0.0004964 | 0.0004964 | 0.00054604 | 093_01.xls
- z toho obyvatelstvo | mil.m3/rok | 0.0001268 | 0.00036156 | 0.00038269 | 0.00041644 | 0.00043822 | 0.00047395 | 0.0004964 | 0.0004964 | 0.00054604 | 093_01.xls
- z toho ostatní | mil.m3/rok | 0 | 0 | 0 | 0 | 0 | 0 | 0 | 0 | 0 | 093_01.xls
nefakturovaná voda | mil.m3/rok | 1.2e-05 | 1.2e-05 | 1.2e-05 | 1.2e-05 | 1.2e-05 | 1.2e-05 | 1.2e-05 | 1.2e-05 | 1.32e-05 | 093_01.xls
max denní potřeba (Qd) | m3/d | 0.57321 | 1.5352 | 1.622 | 1.7607 | 1.8502 | 1.9971 | 2.0893 | 2.0893 | 2.2982 | 093_01.xls
093_01.xls
spec. potřeba fakt.vody pro obyv. | l/(os.d) | 12.8666 | 30.9555 | 32.7644 | 34.5733 | 36.3822 | 38.1911 | 40 | 40 | 44 | 093_01.xls
spec.potřeba z faktur.vody celkem | l/(os.d) | 14.1532 | 30.9555 | 32.7644 | 34.5733 | 36.3822 | 38.1911 | 40 | 40 | 44 | 093_01.xls
spec.potřeba z vody vyrob.celkem | l/(os.d) | 14.1532 | 31.9829 | 33.7918 | 35.5696 | 37.3785 | 39.1581 | 40.967 | 40.967 | 45.0637 | 093_01.xls
nefakt.voda na celkovou dl.řadů | tis.m3/(km.r) | 0.015584 | 0.015584 | 0.015584 | 0.015584 | 0.015584 | 0.015584 | 0.015584 | 0.015584 | 0.017143 | 093_01.xls
093_01.xls
kapacita zdrojů Qd | m3/d | 4.32 | 4.32 | 4.32 | 4.32 | 4.32 | 4.32 | 4.32 | 4.32 | 4.32 | 093_01.xls
Qp | m3/d | 4.32 | 4.32 | 4.32 | 4.32 | 4.32 | 4.32 | 4.32 | 4.32 | 4.32 | 093_01.xls
přebytek provozovatele Qd | m3/d | 3.7468 | 2.7848 | 2.698 | 2.5593 | 2.4698 | 2.3229 | 2.2307 | 2.2307 | 2.0218 | 093_01.xls
Qp | m3/d | 3.9379 | 3.2965 | 3.2387 | 3.1462 | 3.0865 | 2.9886 | 2.9271 | 2.9271 | 2.7878 | 093_01.xls
voda předaná Qd | m3/d | 0 | 0 | 0 | 0 | 0 | 0 | 0 | 0 | 0 | 093_01.xls
Qp | m3/d | 0 | 0 | 0 | 0 | 0 | 0 | 0 | 0 | 0 | 093_01.xls
voda převzatá Qd | m3/d | 0 | 0 | 0 | 0 | 0 | 0 | 0 | 0 | 0 | 093_01.xls
Qp | m3/d | 0 | 0 | 0 | 0 | 0 | 0 | 0 | 0 | 0 | 093_01.xls
bilance Qd | m3/d | 3.7468 | 2.7848 | 2.698 | 2.5593 | 2.4698 | 2.3229 | 2.2307 | 2.2307 | 2.0218 | 093_01.xls
Qp | m3/d | 3.9379 | 3.2965 | 3.2387 | 3.1462 | 3.0865 | 2.9886 | 2.9271 | 2.9271 | 2.7878 | 093_01.xls
093_01.xls
celkové inv.prostředky ročně | mil.Kč | 0 | 0 | 0 | 0 | 0 | 0 | 0 | 0 | 0 | 093_01.xls
celkové inv.prostředky součtově | mil.Kč | 0 | 0 | 0 | 0 | 0 | 0 | 0 | 0 | 0 | 093_01.xls
093_01.xls
Vysvětlivky : Počet osob s ČOP = Počet osob s časově omezeným pobytem | [10 empty] | 093_01.xls
Počet zásob. osob s ČOP = Počet zásobených osob s časově omezeným pobytem | [10 empty] | 093_01.xls

## Tab.VII
Plán rozvoje pro kraj : Jihomoravský |  |  |  |  | Provozní skupina : |  | 186-sam.vod. Skřib | [5 empty] | 093_01.xls
093_01.xls
Tab. VII - VODOVOD - BILANČNÍ ÚDAJE OBCÍ | [12 empty] | 093_01.xls
093_01.xls
|  |  | 0621.002.093.01 - Skřib | [9 empty] | 093_01.xls
|  |  | (číslo a název obce) | [9 empty] | 093_01.xls
Položka | označ. | rozměr | [10 empty] | 093_01.xls
|  |  | 2000 | 2010 | 2011 | 2012 | 2013 | 2014 | 2015 | 2015n | 2025 |  | 093_01.xls
poč.obyvatel | N | obyv. | 38 | 38 | 38 | 38 | 38 | 38 | 38 | 38 | 38 | 38 | 093_01.xls
poč.zásob.obyvatel | Nz | obyv | 23 | 28 | 28 | 29 | 29 | 30 | 30 | 30 | 30 | 30 | 093_01.xls
poč. osob s ČOP | Np | obyv | 13 | 13 | 13 | 13 | 13 | 13 | 13 | 13 | 13 | 13 | 093_01.xls
poč. zás. osob s ČOP | Nzp | obyv | 4 | 4 | 4 | 4 | 4 | 4 | 4 | 4 | 4 | 4 | 093_01.xls
poč.všech zás.obyv. | Nv | obyv | 27 | 32 | 32 | 33 | 33 | 34 | 34 | 34 | 34 |  | 093_01.xls
093_01.xls
prům.denní potřeba | Qp | m3/d | 0.38214 | 1.0235 | 1.0813 | 1.1738 | 1.2335 | 1.3314 | 1.3929 | 1.3929 | 1.5322 |  | 093_01.xls
koef.denní nerov. | kd |  | 1.5 | 1.5 | 1.5 | 1.5 | 1.5 | 1.5 | 1.5 | 1.5 | 1.5 |  | 093_01.xls
max.denní potřeba | Qd | m3/d | 0.57321 | 1.5352 | 1.622 | 1.7607 | 1.8502 | 1.9971 | 2.0893 | 2.0893 | 2.2982 |  | 093_01.xls
093_01.xls
voda vyrobená celkem | VVR | mil.m3/r | 0.00013948 | 0.00037356 | 0.00039469 | 0.00042844 | 0.00045022 | 0.00048595 | 0.0005084 | 0.0005084 | 0.00055924 | 0.0005084 | 093_01.xls
voda fakturovaná | VFC | mil.m3/r | 0.00013948 | 0.00036156 | 0.00038269 | 0.00041644 | 0.00043822 | 0.00047395 | 0.0004964 | 0.0004964 | 0.00054604 | 0.0004964 | 093_01.xls
dtto pro obyvatele | VFD | mil.m3/r | 0.0001268 | 0.00036156 | 0.00038269 | 0.00041644 | 0.00043822 | 0.00047395 | 0.0004964 | 0.0004964 | 0.00054604 | 0.0004964 | 093_01.xls
dtto pro ost.odběr. | VFO | mil.m3/r | 0 | 0 | 0 | 0 | 0 | 0 | 0 | 0 | 0 | 0 | 093_01.xls
voda nefakt.-úniky | VNFú | mil.m3/r | 1.2e-05 | 1.2e-05 | 1.2e-05 | 1.2e-05 | 1.2e-05 | 1.2e-05 | 1.2e-05 | 1.2e-05 | 1.32e-05 | 1.2e-05 | 093_01.xls
voda nefakt.-ostatní | VNFo | mil.m3/r | 0 | 0 | 0 | 0 | 0 | 0 | 0 | 0 | 0 | 0 | 093_01.xls
093_01.xls
spec.potř.fakt.obyv. | Qs,d | l/(os.d) | 12.8666 | 30.9555 | 32.7644 | 34.5733 | 36.3822 | 38.1911 | 40 | 40 | 44 |  | 093_01.xls
spec.potř.fakt.vody | Qs | l/(os.d) | 14.1532 | 30.9555 | 32.7644 | 34.5733 | 36.3822 | 38.1911 | 40 | 40 | 44 |  | 093_01.xls
spec.potř.vod.vyrob | Qs,v | l/(os.d) | 14.1532 | 31.9829 | 33.7918 | 35.5696 | 37.3785 | 39.1581 | 40.967 | 40.967 | 45.0637 |  | 093_01.xls
spec.únik z potrubí | Qs,p | tism3/(km.r) | 0.046753 | 0.046753 | 0.046753 | 0.046753 | 0.046753 | 0.046753 | 0.046753 | 0.046753 | 0.051429 |  | 093_01.xls
093_01.xls
celk.délka potrubí | Lc | km | 0.77 | 0.77 | 0.77 | 0.77 | 0.77 | 0.77 | 0.77 | 0.77 | 0.77 |  | 093_01.xls
celk.náhradní délka | Ln | km | 0.25667 | 0.25667 | 0.25667 | 0.25667 | 0.25667 | 0.25667 | 0.25667 | 0.25667 | 0.25667 |  | 093_01.xls
délka rekonstr.potr | Lr | km | 0 | 0 | 0 | 0 | 0 | 0 | 0 | 0 | 0 |  | 093_01.xls
náhr.délka rek.potr. | Lrn | km | 0 | 0 | 0 | 0 | 0 | 0 | 0 | 0 | 0 |  | 093_01.xls
093_01.xls
Vysvětlivky : Poč. osob s ČOP = Počet osob s časově omezeným pobytem | [12 empty] | 093_01.xls
Poč. zás. osob s ČOP = Počet zásobených osob s časově omezeným pobytem | [12 empty] | 093_01.xls

## Tab.XI
Plán rozvoje pro kraj : | [5 empty] | Provozní skupina : |  | 186-sam.vod. Skřib | [5 empty] | 093_01.xls
093_01.xls
Tab. XI - TECHNICKÉ ÚDAJE A FINANČNÍ PROSTŘEDKY VODOVODU | [13 empty] | 093_01.xls
093_01.xls
|  |  | 0621.002.093.01 - Skřib | [10 empty] | 093_01.xls
|  |  | (číslo a název obce) | [10 empty] | 093_01.xls
ID | K | H l a v n í o b j e k t y |  |  |  |  | stávající objekty |  |  | rekonstrukce |  | nové stavby |  | 093_01.xls
|  | 1 zdroje |  |  |  |  | DHM | rok uved. | rok posled. | DHM | rok zaháj. | DHM | rok zaháj. | 093_01.xls
|  | název | poznámka - technické parametry |  |  | vydat l/s | mil. Kč | do provozu | rekonstr. | mil.Kč | /ukončení | mil. Kč | /ukončení | 093_01.xls
Z.S | 0 | Skřib-2 studny |  |  |  | 0.05 |  | 1976 | [5 empty] | 093_01.xls
Z.S | 0 | Skřib-studna | [5 empty] | 1976 | [5 empty] | 093_01.xls
|  | 2 úpravny vody | [11 empty] | 093_01.xls
|  | název | technologie úpravy vody |  |  | kap(l/s) | [7 empty] | 093_01.xls
093_01.xls
|  | 3 čerpací stanice | [11 empty] | 093_01.xls
|  | název |  |  | Qč(l/s) | H(m) | [7 empty] | 093_01.xls
093_01.xls
|  | 4 vodojemy | [11 empty] | 093_01.xls
|  | název |  | max.hl. | min.hl. | objem(m3) | [7 empty] | 093_01.xls
V.S | 0 | [12 empty] | 093_01.xls
|  | 5 přívodné řady | [11 empty] | 093_01.xls
|  | název |  | material | DN(mm) | délka(km) | [7 empty] | 093_01.xls
R.S | 0 | přívodný řad |  | PE | 50 | 0.52 |  | 1976 | [5 empty] | 093_01.xls
|  | 6 rozvodné sítě | [11 empty] | 093_01.xls
|  | název |  | material | DN(mm) | délka(km) | [7 empty] | 093_01.xls
S.S | 0 | rozvodná síť |  | PE | 50 | 0.25 |  | 1976 | [5 empty] | 093_01.xls
|  | 7 přípojky | [11 empty] | 093_01.xls
|  | název |  |  | počet | délka(km) | [7 empty] | 093_01.xls
P.S | 0 | přípojky |  |  | 9 | 0.05 | [7 empty] | 093_01.xls
|  | 8 jiné objekty | [11 empty] | 093_01.xls
093_01.xls
093_01.xls
|  | SOUČET | [7 empty] | 0 |  | 0 |  | 093_01.xls
093_01.xls
indexy uvedené za "." v prvním sloupci značí stav objektu : S = stávající , N = nový , R = rekonstrukce | [13 empty] | 093_01.xls
čísla kategorií jsou popsaná v časti A - souhrná správa | [13 empty] | 093_01.xls
093_01.xls
Rekonstrukce a nové stavby neoznačené .r. jsou nadlimitní | [13 empty] | 093_01.xls