## Tab.VII
Plán rozvoje pro kraj : Jihomoravský |  |  |  |  | Provozní skupina : |  | 102-Sk.vod. Boskovice | [5 empty] | 094.xls
094.xls
Tab. VII - VODOVOD - BILANČNÍ ÚDAJE OBCÍ | [12 empty] | 094.xls
094.xls
|  |  | 0621.002.094.01 - Sudice | [9 empty] | 094.xls
|  |  | (číslo a název obce) | [9 empty] | 094.xls
Položka | označ. | rozměr | [10 empty] | 094.xls
|  |  | 2000 | 2010 | 2011 | 2012 | 2013 | 2014 | 2015 | 2015n | 2025 |  | 094.xls
poč.obyvatel | N | obyv. | 405 | 402 | 402 | 402 | 402 | 401 | 401 | 466 | 466 | 475 | 094.xls
poč.zásob.obyvatel | Nz | obyv | 398 | 400 | 400 | 400 | 401 | 401 | 401 | 466 | 466 | 475 | 094.xls
poč. osob s ČOP | Np | obyv | 45 | 45 | 45 | 45 | 45 | 45 | 45 | 45 | 45 | 45 | 094.xls
poč. zás. osob s ČOP | Nzp | obyv | 0 | 0 | 0 | 0 | 0 | 0 | 0 | 0 | 0 | 0 | 094.xls
poč.všech zás.obyv. | Nv | obyv | 398 | 400 | 400 | 400 | 401 | 401 | 401 | 466 | 466 |  | 094.xls
094.xls
prům.denní potřeba | Qp | m3/d | 69.2603 | 59.3787 | 59.4291 | 59.4794 | 59.6195 | 59.67 | 59.7205 | 78.4904 | 86.3395 |  | 094.xls
koef.denní nerov. | kd |  | 1.5 | 1.5 | 1.5 | 1.5 | 1.5 | 1.5 | 1.5 | 1.5 | 1.5 |  | 094.xls
max.denní potřeba | Qd | m3/d | 103.8904 | 89.0681 | 89.1436 | 89.2191 | 89.4293 | 89.505 | 89.5807 | 117.7356 | 129.5092 |  | 094.xls
094.xls
voda vyrobená celkem | VVR | mil.m3/r | 0.02528 | 0.021673 | 0.021692 | 0.02171 | 0.021761 | 0.02178 | 0.021798 | 0.028649 | 0.031514 | 0.028549 | 094.xls
voda fakturovaná | VFC | mil.m3/r | 0.0196 | 0.019848 | 0.019866 | 0.019885 | 0.019936 | 0.019954 | 0.019973 | 0.0248 | 0.02728 | 0.00247 | 094.xls
dtto pro obyvatele | VFD | mil.m3/r | 0.0128 | 0.013048 | 0.013066 | 0.013085 | 0.013136 | 0.013154 | 0.013173 | 0.0141 | 0.01551 | 0.0141 | 094.xls
dtto pro ost.odběr. | VFO | mil.m3/r | 0.0068 | 0.0068 | 0.0068 | 0.0068 | 0.0068 | 0.0068 | 0.0068 | 0.0107 | 0.01177 | 0.0107 | 094.xls
voda nefakt.-úniky | VNFú | mil.m3/r | 0.00566 | 0.0018051 | 0.0018051 | 0.0018051 | 0.0018051 | 0.0018051 | 0.0018051 | 0.003849 | 0.0042339 | 0.003849 | 094.xls
voda nefakt.-ostatní | VNFo | mil.m3/r | 2e-05 | 2e-05 | 2e-05 | 2e-05 | 2e-05 | 2e-05 | 2e-05 | 0 | 0 | 0 | 094.xls
094.xls
spec.potř.fakt.obyv. | Qs,d | l/(os.d) | 88.1118 | 89.3706 | 89.4965 | 89.6224 | 89.7482 | 89.8741 | 90 | 82.8973 | 91.187 |  | 094.xls
spec.potř.fakt.vody | Qs | l/(os.d) | 134.9212 | 135.9459 | 136.0718 | 136.1977 | 136.2074 | 136.3333 | 136.4592 | 145.8052 | 160.3857 |  | 094.xls
spec.potř.vod.vyrob | Qs,v | l/(os.d) | 174.0208 | 148.4468 | 148.5726 | 148.6985 | 148.6771 | 148.803 | 148.9288 | 168.4344 | 185.2778 |  | 094.xls
spec.únik z potrubí | Qs,p | tism3/(km.r) | 3.6189 | 1.1542 | 1.1542 | 1.1542 | 1.1542 | 1.1542 | 1.1542 | 2.461 | 2.7071 |  | 094.xls
094.xls
celk.délka potrubí | Lc | km | 2.682 | 2.682 | 2.682 | 2.682 | 2.682 | 2.682 | 2.682 | 2.682 | 2.682 |  | 094.xls
celk.náhradní délka | Ln | km | 1.564 | 1.564 | 1.564 | 1.564 | 1.564 | 1.564 | 1.564 | 1.564 | 1.564 |  | 094.xls
délka rekonstr.potr | Lr | km | 0 | 2.52 | 2.52 | 2.52 | 2.52 | 2.52 | 2.52 | 2.52 | 2.52 |  | 094.xls
náhr.délka rek.potr. | Lrn | km | 0 | 1.4203 | 1.4203 | 1.4203 | 1.4203 | 1.4203 | 1.4203 | 1.4203 | 1.4203 |  | 094.xls
094.xls
Vysvětlivky : Poč. osob s ČOP = Počet osob s časově omezeným pobytem | [12 empty] | 094.xls
Poč. zás. osob s ČOP = Počet zásobených osob s časově omezeným pobytem | [12 empty] | 094.xls

## Tab.XI
Plán rozvoje pro kraj : | [5 empty] | Provozní skupina : |  | 102-Sk.vod. Boskovice | [5 empty] | 094.xls
094.xls
Tab. XI - TECHNICKÉ ÚDAJE A FINANČNÍ PROSTŘEDKY VODOVODU | [13 empty] | 094.xls
094.xls
|  |  | 0621.002.094.01 - Sudice | [10 empty] | 094.xls
|  |  | (číslo a název obce) | [10 empty] | 094.xls
ID | K | H l a v n í o b j e k t y |  |  |  |  | stávající objekty |  |  | rekonstrukce |  | nové stavby |  | 094.xls
|  | 1 zdroje |  |  |  |  | DHM | rok uved. | rok posled. | DHM | rok zaháj. | DHM | rok zaháj. | 094.xls
|  | název | poznámka - technické parametry |  |  | vydat l/s | mil. Kč | do provozu | rekonstr. | mil.Kč | /ukončení | mil. Kč | /ukončení | 094.xls
094.xls
|  | 2 úpravny vody | [11 empty] | 094.xls
|  | název | technologie úpravy vody |  |  | kap(l/s) | [7 empty] | 094.xls
094.xls
|  | 3 čerpací stanice | [11 empty] | 094.xls
|  | název |  |  | Qč(l/s) | H(m) | [7 empty] | 094.xls
094.xls
|  | 4 vodojemy | [11 empty] | 094.xls
|  | název |  | max.hl. | min.hl. | objem(m3) | [7 empty] | 094.xls
V.S | 0 | [12 empty] | 094.xls
|  | 5 přívodné řady | [11 empty] | 094.xls
|  | název |  | material | DN(mm) | délka(km) | [7 empty] | 094.xls
R.S | 0 | [12 empty] | 094.xls
|  | 6 rozvodné sítě | [11 empty] | 094.xls
|  | název |  | material | DN(mm) | délka(km) | [7 empty] | 094.xls
S.S | 0 | rozvodná síť |  | LT | 100 | 0.572 |  | 1937 | [5 empty] | 094.xls
S.S | 0 | rozvodná síť |  | PVC,PE | < 80 | 0.16 |  | 1957 | [5 empty] | 094.xls
S.S | 0 | rozvodná síť |  | PVC,PE | 80 | 1.52 | [7 empty] | 094.xls
S.S | 0 | rozvodná síť |  | PVC,PE | 100 | 0.43 | [7 empty] | 094.xls
S.R | 0 | rozvodná síť |  | PVC,PE | 100 | 0.572 |  | 1937 |  | 0.8557 | 2006-2008 |  |  | 094.xls
S.R | 0 | rozvodná síť |  | PVC,PE | 80 | 1.948 |  | 1957 |  | 2.5 | 2006-2008 |  |  | 094.xls
|  | 7 přípojky | [11 empty] | 094.xls
|  | název |  |  | počet | délka(km) | [7 empty] | 094.xls
P.S | 0 | přípojky |  |  | 162 | 1.672 | [7 empty] | 094.xls
|  | 8 jiné objekty | [11 empty] | 094.xls
094.xls
094.xls
|  | SOUČET | [7 empty] | 3.3557 |  | 0 |  | 094.xls
094.xls
indexy uvedené za "." v prvním sloupci značí stav objektu : S = stávající , N = nový , R = rekonstrukce | [13 empty] | 094.xls
čísla kategorií jsou popsaná v časti A - souhrná správa | [13 empty] | 094.xls
094.xls
Rekonstrukce a nové stavby neoznačené .r. jsou nadlimitní | [13 empty] | 094.xls