## Tab.VII
Plán rozvoje pro kraj : Jihomoravský |  |  |  |  | Provozní skupina : |  | 106 -Sk.vod. Němčice | [5 empty] | 095.xls
095.xls
Tab. VII - VODOVOD - BILANČNÍ ÚDAJE OBCÍ | [12 empty] | 095.xls
095.xls
|  |  | 0621.002.095.01 - Suchý | [9 empty] | 095.xls
|  |  | (číslo a název obce) | [9 empty] | 095.xls
Položka | označ. | rozměr | [10 empty] | 095.xls
|  |  | 2000 | 2010 | 2011 | 2012 | 2013 | 2014 | 2015 | 2015n | 2025 |  | 095.xls
poč.obyvatel | N | obyv. | 367 | 365 | 365 | 365 | 364 | 364 | 364 | 441 | 441 | 450 | 095.xls
poč.zásob.obyvatel | Nz | obyv | 367 | 365 | 365 | 365 | 364 | 364 | 364 | 441 | 441 | 450 | 095.xls
poč. osob s ČOP | Np | obyv | 300 | 300 | 300 | 300 | 300 | 300 | 300 | 300 | 300 | 300 | 095.xls
poč. zás. osob s ČOP | Nzp | obyv | 1 | 1 | 1 | 1 | 1 | 1 | 1 | 0 | 0 | 0 | 095.xls
poč.všech zás.obyv. | Nv | obyv | 368 | 366 | 366 | 366 | 365 | 365 | 365 | 441 | 441 |  | 095.xls
095.xls
prům.denní potřeba | Qp | m3/d | 56.9068 | 56.7863 | 56.8933 | 57.0002 | 57.0178 | 57.1244 | 57.2311 | 68.9616 | 75.8578 |  | 095.xls
koef.denní nerov. | kd |  | 1.5 | 1.5 | 1.5 | 1.5 | 1.5 | 1.5 | 1.5 | 1.5 | 1.5 |  | 095.xls
max.denní potřeba | Qd | m3/d | 85.3603 | 85.1795 | 85.3399 | 85.5004 | 85.5267 | 85.6867 | 85.8467 | 103.4425 | 113.7867 |  | 095.xls
095.xls
voda vyrobená celkem | VVR | mil.m3/r | 0.020771 | 0.020727 | 0.020766 | 0.020805 | 0.020811 | 0.02085 | 0.020889 | 0.025171 | 0.027688 | 0.025171 | 095.xls
voda fakturovaná | VFC | mil.m3/r | 0.0194 | 0.019728 | 0.019767 | 0.019806 | 0.019812 | 0.019851 | 0.01989 | 0.0207 | 0.02277 | 0.0207 | 095.xls
dtto pro obyvatele | VFD | mil.m3/r | 0.0115 | 0.011828 | 0.011867 | 0.011906 | 0.011912 | 0.011951 | 0.01199 | 0.0153 | 0.01683 | 0.0153 | 095.xls
dtto pro ost.odběr. | VFO | mil.m3/r | 0.0079 | 0.0079 | 0.0079 | 0.0079 | 0.0079 | 0.0079 | 0.0079 | 0.0054 | 0.00594 | 0.0054 | 095.xls
voda nefakt.-úniky | VNFú | mil.m3/r | 0.001351 | 0.00097911 | 0.00097911 | 0.00097911 | 0.00097911 | 0.00097911 | 0.00097911 | 0.004471 | 0.0049181 | 0.004471 | 095.xls
voda nefakt.-ostatní | VNFo | mil.m3/r | 2e-05 | 2e-05 | 2e-05 | 2e-05 | 2e-05 | 2e-05 | 2e-05 | 0 | 0 | 0 | 095.xls
095.xls
spec.potř.fakt.obyv. | Qs,d | l/(os.d) | 85.6164 | 88.5388 | 88.8311 | 89.1233 | 89.4155 | 89.7078 | 90 | 95.0517 | 104.5569 |  | 095.xls
spec.potř.fakt.vody | Qs | l/(os.d) | 144.4312 | 147.675 | 147.9672 | 148.2595 | 148.7137 | 149.0059 | 149.2982 | 128.5994 | 141.4593 |  | 095.xls
spec.potř.vod.vyrob | Qs,v | l/(os.d) | 154.6382 | 155.1539 | 155.4461 | 155.7384 | 156.2131 | 156.5053 | 156.7976 | 156.3756 | 172.0132 |  | 095.xls
spec.únik z potrubí | Qs,p | tism3/(km.r) | 0.77436 | 0.43854 | 0.43854 | 0.43854 | 0.43854 | 0.43854 | 0.43854 | 2.0025 | 2.2028 |  | 095.xls
095.xls
celk.délka potrubí | Lc | km | 2.731 | 3.646 | 3.646 | 3.646 | 3.646 | 3.646 | 3.646 | 3.646 | 3.646 |  | 095.xls
celk.náhradní délka | Ln | km | 1.7447 | 2.2327 | 2.2327 | 2.2327 | 2.2327 | 2.2327 | 2.2327 | 2.2327 | 2.2327 |  | 095.xls
délka rekonstr.potr | Lr | km | 0 | 0.324 | 0.324 | 0.324 | 0.324 | 0.324 | 0.324 | 0.324 | 0.324 |  | 095.xls
náhr.délka rek.potr. | Lrn | km | 0 | 0.216 | 0.216 | 0.216 | 0.216 | 0.216 | 0.216 | 0.216 | 0.216 |  | 095.xls
095.xls
Vysvětlivky : Poč. osob s ČOP = Počet osob s časově omezeným pobytem | [12 empty] | 095.xls
Poč. zás. osob s ČOP = Počet zásobených osob s časově omezeným pobytem | [12 empty] | 095.xls

## Tab.XI
Plán rozvoje pro kraj : | [5 empty] | Provozní skupina : |  | 106 -Sk.vod. Němčice | [5 empty] | 095.xls
095.xls
Tab. XI - TECHNICKÉ ÚDAJE A FINANČNÍ PROSTŘEDKY VODOVODU | [13 empty] | 095.xls
095.xls
|  |  | 0621.002.095.01 - Suchý | [10 empty] | 095.xls
|  |  | (číslo a název obce) | [10 empty] | 095.xls
ID | K | H l a v n í o b j e k t y |  |  |  |  | stávající objekty |  |  | rekonstrukce |  | nové stavby |  | 095.xls
|  | 1 zdroje |  |  |  |  | DHM | rok uved. | rok posled. | DHM | rok zaháj. | DHM | rok zaháj. | 095.xls
|  | název | poznámka - technické parametry |  |  | vydat l/s | mil. Kč | do provozu | rekonstr. | mil.Kč | /ukončení | mil. Kč | /ukončení | 095.xls
095.xls
|  | 2 úpravny vody | [11 empty] | 095.xls
|  | název | technologie úpravy vody |  |  | kap(l/s) | [7 empty] | 095.xls
095.xls
|  | 3 čerpací stanice | [11 empty] | 095.xls
|  | název |  |  | Qč(l/s) | H(m) | [7 empty] | 095.xls
095.xls
|  | 4 vodojemy | [11 empty] | 095.xls
|  | název |  | max.hl. | min.hl. | objem(m3) | [7 empty] | 095.xls
V.S | 0 | [12 empty] | 095.xls
|  | 5 přívodné řady | [11 empty] | 095.xls
|  | název |  | material | DN(mm) | délka(km) | [7 empty] | 095.xls
R.S | 0 | [12 empty] | 095.xls
|  | 6 rozvodné sítě | [11 empty] | 095.xls
|  | název |  | material | DN(mm) | délka(km) | [7 empty] | 095.xls
S.S | 0 | rozvodná síť |  | LT | 80 | 0.49 |  | 1960 | [5 empty] | 095.xls
S.S | 0 | rozvodná síť |  | LT | 100 | 1.785 |  | 1960 | [5 empty] | 095.xls
S.S | 0 | rozvodná síť |  | PVC,PE | < 80 | 0.08 | [7 empty] | 095.xls
S.S | 0 | rozvodná síť |  | PVC,PE | 100 | 0.376 | [7 empty] | 095.xls
S.R | 0 | rozvodná síť |  | LT | 100 | 0.324 |  |  |  | 0.688 | 2007 |  |  | 095.xls
S.N | 0 | rozvodná síť-pro chatovou oblast |  | PE | 80 | 0.915 | [5 empty] | 1.018 | 2005-2008 | 095.xls
|  | 7 přípojky | [11 empty] | 095.xls
|  | název |  |  | počet | délka(km) | [7 empty] | 095.xls
P.S | 0 | přípojky |  |  | 165 | 2.327 | [7 empty] | 095.xls
|  | 8 jiné objekty | [11 empty] | 095.xls
095.xls
095.xls
|  | SOUČET | [7 empty] | 0.688 |  | 1.018 |  | 095.xls
095.xls
indexy uvedené za "." v prvním sloupci značí stav objektu : S = stávající , N = nový , R = rekonstrukce | [13 empty] | 095.xls
čísla kategorií jsou popsaná v časti A - souhrná správa | [13 empty] | 095.xls
095.xls
Rekonstrukce a nové stavby neoznačené .r. jsou nadlimitní | [13 empty] | 095.xls