## Tab.VII
Plán rozvoje pro kraj : Jihomoravský |  |  |  |  | Provozní skupina : |  | 107-Sk.vod. Rozsíčka | [5 empty] | 096_01.xls
096_01.xls
Tab. VII - VODOVOD - BILANČNÍ ÚDAJE OBCÍ | [12 empty] | 096_01.xls
096_01.xls
|  |  | 0621.002.096.01 - Sulíkov | [9 empty] | 096_01.xls
|  |  | (číslo a název obce) | [9 empty] | 096_01.xls
Položka | označ. | rozměr | [10 empty] | 096_01.xls
|  |  | 2000 | 2010 | 2011 | 2012 | 2013 | 2014 | 2015 | 2015n | 2025 |  | 096_01.xls
poč.obyvatel | N | obyv. | 197 | 196 | 196 | 195 | 195 | 195 | 195 | 237 | 237 | 230 | 096_01.xls
poč.zásob.obyvatel | Nz | obyv | 196 | 195 | 195 | 195 | 195 | 195 | 195 | 220 | 220 | 220 | 096_01.xls
poč. osob s ČOP | Np | obyv | 10 | 10 | 10 | 10 | 10 | 10 | 10 | 10 | 10 | 10 | 096_01.xls
poč. zás. osob s ČOP | Nzp | obyv | 0 | 0 | 0 | 0 | 0 | 0 | 0 | 0 | 0 | 0 | 096_01.xls
poč.všech zás.obyv. | Nv | obyv | 196 | 195 | 195 | 195 | 195 | 195 | 195 | 220 | 220 |  | 096_01.xls
096_01.xls
prům.denní potřeba | Qp | m3/d | 12.5836 | 13.0887 | 13.16 | 13.2313 | 13.3026 | 13.3739 | 13.4452 | 13.0356 | 14.3392 |  | 096_01.xls
koef.denní nerov. | kd |  | 1.5 | 1.5 | 1.5 | 1.5 | 1.5 | 1.5 | 1.5 | 1.5 | 1.5 |  | 096_01.xls
max.denní potřeba | Qd | m3/d | 18.8753 | 19.633 | 19.7399 | 19.8469 | 19.9539 | 20.0608 | 20.1678 | 19.5534 | 21.5088 |  | 096_01.xls
096_01.xls
voda vyrobená celkem | VVR | mil.m3/r | 0.004593 | 0.0047774 | 0.0048034 | 0.0048294 | 0.0048554 | 0.0048815 | 0.0049075 | 0.004758 | 0.0052338 | 0.004758 | 096_01.xls
voda fakturovaná | VFC | mil.m3/r | 0.0042 | 0.0044404 | 0.0044664 | 0.0044924 | 0.0045184 | 0.0045445 | 0.0045705 | 0.0045 | 0.00495 | 0.0045 | 096_01.xls
dtto pro obyvatele | VFD | mil.m3/r | 0.0039 | 0.0041404 | 0.0041664 | 0.0041924 | 0.0042184 | 0.0042445 | 0.0042705 | 0.004 | 0.0044 | 0.004 | 096_01.xls
dtto pro ost.odběr. | VFO | mil.m3/r | 0.0003 | 0.0003 | 0.0003 | 0.0003 | 0.0003 | 0.0003 | 0.0003 | 0.0005 | 0.00055 | 0.0005 | 096_01.xls
voda nefakt.-úniky | VNFú | mil.m3/r | 0.000383 | 0.00032699 | 0.00032699 | 0.00032699 | 0.00032699 | 0.00032699 | 0.00032699 | 0.000258 | 0.0002838 | 0.000258 | 096_01.xls
voda nefakt.-ostatní | VNFo | mil.m3/r | 1e-05 | 1e-05 | 1e-05 | 1e-05 | 1e-05 | 1e-05 | 1e-05 | 0 | 0 | 0 | 096_01.xls
096_01.xls
spec.potř.fakt.obyv. | Qs,d | l/(os.d) | 54.515 | 58.1717 | 58.5373 | 58.903 | 59.2687 | 59.6343 | 60 | 49.8132 | 54.7945 |  | 096_01.xls
spec.potř.fakt.vody | Qs | l/(os.d) | 58.7084 | 62.3866 | 62.7523 | 63.118 | 63.4836 | 63.8493 | 64.215 | 56.0399 | 61.6438 |  | 096_01.xls
spec.potř.vod.vyrob | Qs,v | l/(os.d) | 64.2018 | 67.1213 | 67.487 | 67.8526 | 68.2183 | 68.584 | 68.9496 | 59.2528 | 65.1781 |  | 096_01.xls
spec.únik z potrubí | Qs,p | tism3/(km.r) | 0.40007 | 0.34156 | 0.34156 | 0.34156 | 0.34156 | 0.34156 | 0.34156 | 0.2695 | 0.29645 |  | 096_01.xls
096_01.xls
celk.délka potrubí | Lc | km | 1.499 | 1.499 | 1.499 | 1.499 | 1.499 | 1.499 | 1.499 | 1.499 | 1.499 |  | 096_01.xls
celk.náhradní délka | Ln | km | 0.95733 | 0.95733 | 0.95733 | 0.95733 | 0.95733 | 0.95733 | 0.95733 | 0.95733 | 0.95733 |  | 096_01.xls
délka rekonstr.potr | Lr | km | 0 | 0.28 | 0.28 | 0.28 | 0.28 | 0.28 | 0.28 | 0.28 | 0.28 |  | 096_01.xls
náhr.délka rek.potr. | Lrn | km | 0 | 0.18667 | 0.18667 | 0.18667 | 0.18667 | 0.18667 | 0.18667 | 0.18667 | 0.18667 |  | 096_01.xls
096_01.xls
Vysvětlivky : Poč. osob s ČOP = Počet osob s časově omezeným pobytem | [12 empty] | 096_01.xls
Poč. zás. osob s ČOP = Počet zásobených osob s časově omezeným pobytem | [12 empty] | 096_01.xls

## Tab.XI
Plán rozvoje pro kraj : | [5 empty] | Provozní skupina : |  | 107-Sk.vod. Rozsíčka | [6 empty] | 096_01.xls
096_01.xls
Tab. XI - TECHNICKÉ ÚDAJE A FINANČNÍ PROSTŘEDKY VODOVODU | [14 empty] | 096_01.xls
096_01.xls
|  |  | 0621.002.096.01 - Sulíkov | [11 empty] | 096_01.xls
|  |  | (číslo a název obce) | [11 empty] | 096_01.xls
ID | K | H l a v n í o b j e k t y |  |  |  |  | stávající objekty |  |  | rekonstrukce |  | nové stavby |  |  | 096_01.xls
|  | 1 zdroje |  |  |  |  | DHM | rok uved. | rok posled. | DHM | rok zaháj. | DHM | rok zaháj. |  | 096_01.xls
|  | název | poznámka - technické parametry |  |  | vydat l/s | mil. Kč | do provozu | rekonstr. | mil.Kč | /ukončení | mil. Kč | /ukončení |  | 096_01.xls
Z.R | 1 | Sulíkov - 5 kop.st. | [7 empty] | 0.9 | 2004-2005 |  |  | r | 096_01.xls
|  | 2 úpravny vody | [12 empty] | 096_01.xls
|  | název | technologie úpravy vody |  |  | kap(l/s) | [8 empty] | 096_01.xls
U.S | 0 | [13 empty] | 096_01.xls
|  | 3 čerpací stanice | [12 empty] | 096_01.xls
|  | název |  |  | Qč(l/s) | H(m) | [8 empty] | 096_01.xls
096_01.xls
|  | 4 vodojemy | [12 empty] | 096_01.xls
|  | název |  | max.hl. | min.hl. | objem(m3) | [8 empty] | 096_01.xls
V.S | 0 | [13 empty] | 096_01.xls
|  | 5 přívodné řady | [12 empty] | 096_01.xls
|  | název |  | material | DN(mm) | délka(km) | [8 empty] | 096_01.xls
R.S | 0 | [13 empty] | 096_01.xls
|  | 6 rozvodné sítě | [12 empty] | 096_01.xls
|  | název |  | material | DN(mm) | délka(km) | [8 empty] | 096_01.xls
S.S | 0 | rozvodná síť |  | LT | 80 | 0.177 | [8 empty] | 096_01.xls
S.S | 0 | rozvodná síť |  | LT | 100 | 1.184 | [8 empty] | 096_01.xls
S.S | 0 | rozvodná síť |  | OC | 80 | 0.138 | [8 empty] | 096_01.xls
S.R | 0 | rozvodná síť |  | LT | 100 | 0.28 |  |  |  | 0.595 | 2008-2009 |  |  |  | 096_01.xls
|  | 7 přípojky | [12 empty] | 096_01.xls
|  | název |  |  | počet | délka(km) | [8 empty] | 096_01.xls
P.S | 0 | přípojky |  |  | 51 | 0.523 | [8 empty] | 096_01.xls
|  | 8 jiné objekty | [12 empty] | 096_01.xls
096_01.xls
096_01.xls
|  | SOUČET | [7 empty] | 1.495 |  | 0 |  |  | 096_01.xls
096_01.xls
indexy uvedené za "." v prvním sloupci značí stav objektu : S = stávající , N = nový , R = rekonstrukce | [14 empty] | 096_01.xls
čísla kategorií jsou popsaná v časti A - souhrná správa | [14 empty] | 096_01.xls
096_01.xls
Rekonstrukce a nové stavby neoznačené .r. jsou nadlimitní | [14 empty] | 096_01.xls