## Tab.VII
Plán rozvoje pro kraj : Jihomoravský |  |  |  |  | Provozní skupina : |  | 107-Sk.vod. Rozsíčka | [5 empty] | 096_02.xls
096_02.xls
Tab. VII - VODOVOD - BILANČNÍ ÚDAJE OBCÍ | [12 empty] | 096_02.xls
096_02.xls
|  |  | 0621.002.096.02 - Vřesice | [9 empty] | 096_02.xls
|  |  | (číslo a název obce) | [9 empty] | 096_02.xls
Položka | označ. | rozměr | [10 empty] | 096_02.xls
|  |  | 2000 | 2010 | 2011 | 2012 | 2013 | 2014 | 2015 | 2015n | 2025 |  | 096_02.xls
poč.obyvatel | N | obyv. | 67 | 66 | 66 | 66 | 66 | 66 | 66 | 59 | 59 | 59 | 096_02.xls
poč.zásob.obyvatel | Nz | obyv | 66 | 66 | 66 | 66 | 66 | 66 | 66 | 59 | 59 | 59 | 096_02.xls
poč. osob s ČOP | Np | obyv | 45 | 45 | 45 | 45 | 45 | 45 | 45 | 45 | 45 | 45 | 096_02.xls
poč. zás. osob s ČOP | Nzp | obyv | 0 | 0 | 0 | 0 | 0 | 0 | 0 | 0 | 0 | 0 | 096_02.xls
poč.všech zás.obyv. | Nv | obyv | 66 | 66 | 66 | 66 | 66 | 66 | 66 | 59 | 59 |  | 096_02.xls
096_02.xls
prům.denní potřeba | Qp | m3/d | 3.6274 | 4.3553 | 4.4433 | 4.5313 | 4.6193 | 4.7073 | 4.7953 | 3.1863 | 3.5049 |  | 096_02.xls
koef.denní nerov. | kd |  | 1.5 | 1.5 | 1.5 | 1.5 | 1.5 | 1.5 | 1.5 | 1.5 | 1.5 |  | 096_02.xls
max.denní potřeba | Qd | m3/d | 5.4411 | 6.533 | 6.665 | 6.797 | 6.929 | 7.061 | 7.193 | 4.7795 | 5.2574 |  | 096_02.xls
096_02.xls
voda vyrobená celkem | VVR | mil.m3/r | 0.001324 | 0.0015897 | 0.0016218 | 0.0016539 | 0.0016861 | 0.0017182 | 0.0017503 | 0.001163 | 0.0012793 | 0.001163 | 096_02.xls
voda fakturovaná | VFC | mil.m3/r | 0.001204 | 0.0015257 | 0.0015578 | 0.0015899 | 0.0016221 | 0.0016542 | 0.0016863 | 0.0011 | 0.00121 | 0.0011 | 096_02.xls
dtto pro obyvatele | VFD | mil.m3/r | 0.001204 | 0.0015257 | 0.0015578 | 0.0015899 | 0.0016221 | 0.0016542 | 0.0016863 | 0.0011 | 0.00121 | 0.0011 | 096_02.xls
dtto pro ost.odběr. | VFO | mil.m3/r | 0 | 0 | 0 | 0 | 0 | 0 | 0 | 0 | 0 | 0 | 096_02.xls
voda nefakt.-úniky | VNFú | mil.m3/r | 0.00012 | 6.3991e-05 | 6.3991e-05 | 6.3991e-05 | 6.3991e-05 | 6.3991e-05 | 6.3991e-05 | 6.3e-05 | 6.93e-05 | 6.3e-05 | 096_02.xls
voda nefakt.-ostatní | VNFo | mil.m3/r | 0 | 0 | 0 | 0 | 0 | 0 | 0 | 0 | 0 | 0 | 096_02.xls
096_02.xls
spec.potř.fakt.obyv. | Qs,d | l/(os.d) | 50 | 63.3333 | 64.6667 | 66 | 67.3333 | 68.6667 | 70 | 51.0796 | 56.1876 |  | 096_02.xls
spec.potř.fakt.vody | Qs | l/(os.d) | 49.9792 | 63.3333 | 64.6667 | 66 | 67.3333 | 68.6667 | 70 | 51.0796 | 56.1876 |  | 096_02.xls
spec.potř.vod.vyrob | Qs,v | l/(os.d) | 54.9606 | 65.9897 | 67.323 | 68.6563 | 69.9897 | 71.323 | 72.6563 | 54.0051 | 59.4056 |  | 096_02.xls
spec.únik z potrubí | Qs,p | tism3/(km.r) | 0.15296 | 0.043496 | 0.043496 | 0.043496 | 0.043496 | 0.043496 | 0.043496 | 0.042822 | 0.047104 |  | 096_02.xls
096_02.xls
celk.délka potrubí | Lc | km | 1.471 | 2.501 | 2.501 | 2.501 | 2.501 | 2.501 | 2.501 | 2.501 | 2.501 |  | 096_02.xls
celk.náhradní délka | Ln | km | 0.78453 | 1.4712 | 1.4712 | 1.4712 | 1.4712 | 1.4712 | 1.4712 | 1.4712 | 1.4712 |  | 096_02.xls
délka rekonstr.potr | Lr | km | 0 | 0 | 0 | 0 | 0 | 0 | 0 | 0 | 0 |  | 096_02.xls
náhr.délka rek.potr. | Lrn | km | 0 | 0 | 0 | 0 | 0 | 0 | 0 | 0 | 0 |  | 096_02.xls
096_02.xls
Vysvětlivky : Poč. osob s ČOP = Počet osob s časově omezeným pobytem | [12 empty] | 096_02.xls
Poč. zás. osob s ČOP = Počet zásobených osob s časově omezeným pobytem | [12 empty] | 096_02.xls
096_02.xls
Poznámka: výchozí rok je 2003, kdy proběhla kolaudace | [12 empty] | 096_02.xls

## Tab.XI
Plán rozvoje pro kraj : | [5 empty] | Provozní skupina : |  | 107-Sk.vod. Rozsíčka | [5 empty] | 096_02.xls
096_02.xls
Tab. XI - TECHNICKÉ ÚDAJE A FINANČNÍ PROSTŘEDKY VODOVODU | [13 empty] | 096_02.xls
096_02.xls
|  |  | 0621.002.096.02 - Vřesice | [10 empty] | 096_02.xls
|  |  | (číslo a název obce) | [10 empty] | 096_02.xls
ID | K | H l a v n í o b j e k t y |  |  |  |  | stávající objekty |  |  | rekonstrukce |  | nové stavby |  | 096_02.xls
|  | 1 zdroje |  |  |  |  | DHM | rok uved. | rok posled. | DHM | rok zaháj. | DHM | rok zaháj. | 096_02.xls
|  | název | poznámka - technické parametry |  |  | vydat l/s | mil. Kč | do provozu | rekonstr. | mil.Kč | /ukončení | mil. Kč | /ukončení | 096_02.xls
096_02.xls
|  | 2 úpravny vody | [11 empty] | 096_02.xls
|  | název | technologie úpravy vody |  |  | kap(l/s) | [7 empty] | 096_02.xls
096_02.xls
|  | 3 čerpací stanice | [11 empty] | 096_02.xls
|  | název |  |  | Qč(l/s) | H(m) | [7 empty] | 096_02.xls
C.N | 1 | Vřesice | [9 empty] | 0.65 | 2007-2008 | 096_02.xls
|  | 4 vodojemy | [11 empty] | 096_02.xls
|  | název |  | max.hl. | min.hl. | objem(m3) | [7 empty] | 096_02.xls
V.S | 0 | [12 empty] | 096_02.xls
|  | 5 přívodné řady | [11 empty] | 096_02.xls
|  | název |  | material | DN(mm) | délka(km) | [7 empty] | 096_02.xls
R.N | 1 | výtlač..řad Vřesice |  | LT | 100 | 1.03 | [5 empty] | 1.812 | 2007-2008 | 096_02.xls
|  | 6 rozvodné sítě | [11 empty] | 096_02.xls
|  | název |  | material | DN(mm) | délka(km) | [7 empty] | 096_02.xls
S.S | 0 | rozvodná síť |  | PVC,PE | < 80 | 0.265 | [7 empty] | 096_02.xls
S.S | 0 | rozvodná síť |  | PVC,PE | 80 | 1.206 | [7 empty] | 096_02.xls
|  | 7 přípojky | [11 empty] | 096_02.xls
|  | název |  |  | počet | délka(km) | [7 empty] | 096_02.xls
P.N | 4 | přípojky |  |  | 22 | 0.22 | [5 empty] | 0 | 2003-2004 | 096_02.xls
|  | 8 jiné objekty | [11 empty] | 096_02.xls
096_02.xls
096_02.xls
|  | SOUČET | [7 empty] | 0 |  | 2.462 |  | 096_02.xls
096_02.xls
indexy uvedené za "." v prvním sloupci značí stav objektu : S = stávající , N = nový , R = rekonstrukce | [13 empty] | 096_02.xls
čísla kategorií jsou popsaná v časti A - souhrná správa | [13 empty] | 096_02.xls
096_02.xls
Rekonstrukce a nové stavby neoznačené .r. jsou nadlimitní | [13 empty] | 096_02.xls