## Tab.V
Plán rozvoje pro kraj : Jihomoravský | [5 empty] | Provozní skupina : |  | 153-sam.vod. Světlá |  |  | 097.xls
097.xls
Tab. V - VODOVODY - ZÁKLADNÍ ÚDAJE | [10 empty] | 097.xls
097.xls
097.xls
| 0621.002.097.01 - Světlá | [9 empty] | 097.xls
| (provozní skupina) | [9 empty] | 097.xls
097.xls
|  | 2000 | 2010 | 2011 | 2012 | 2013 | 2014 | 2015 | 2015u | 2025 | 097.xls
počet trvale bydlících obyvatel | os. | 195 | 194 | 194 | 193 | 193 | 193 | 193 | 227 | 227 | 097.xls
počet zásob. trvale bydl.obyv. | os. | 195 | 194 | 194 | 193 | 193 | 193 | 193 | 227 | 227 | 097.xls
dtto | % | 100 | 100 | 100 | 100 | 100 | 100 | 100 | 100 | 100 | 097.xls
počet osob s ČOP | os. | 50 | 50 | 50 | 50 | 50 | 50 | 50 | 30 | 30 | 097.xls
počet zásob. osob s ČOP | os. | 5 | 5 | 5 | 5 | 5 | 5 | 5 | 30 | 30 | 097.xls
dtto | % | 10 | 10 | 10 | 10 | 10 | 10 | 10 | 100 | 100 | 097.xls
počet všech zásob.obyvatel | os. | 200 | 199 | 199 | 198 | 198 | 198 | 198 | 257 | 257 | 097.xls
dtto | % | 81.6327 | 81.5574 | 81.5574 | 81.4815 | 81.4815 | 81.4815 | 81.4815 | 100 | 100 | 097.xls
097.xls
délka vodovodních řadů | km | 3.555 | 5.538 | 5.538 | 5.538 | 5.538 | 5.538 | 5.538 | 5.538 | 5.538 | 097.xls
- z toho přivodné řady | km | 1.664 | 3.647 | 3.647 | 3.647 | 3.647 | 3.647 | 3.647 | 3.647 | 3.647 | 097.xls
roční přírůstek | % |  | 54.3735 | 0 | 0 | 0 | 0 | 0 | 0 | 0 | 097.xls
- z toho vodovodní sítě | km | 1.891 | 1.891 | 1.891 | 1.891 | 1.891 | 1.891 | 1.891 | 1.891 | 1.891 | 097.xls
roční přírůstek | % |  | 0 | 0 | 0 | 0 | 0 | 0 | 0 | 0 | 097.xls
z toho rekonstruované potrubí | km | 0 | 0.356 | 0.356 | 0.356 | 0.356 | 0.356 | 0.356 | 0.356 | 0.356 | 097.xls
roční přírůstek | % |  | 6.4283 | 0 | 0 | 0 | 0 | 0 | 0 | 0 | 097.xls
podíl rekonstrukcí k celk.dl.řadů | % |  | 6.4283 | 6.4283 | 6.4283 | 6.4283 | 6.4283 | 6.4283 | 6.4283 | 6.4283 | 097.xls
097.xls
voda vyrobená celkem (Qp) | mil.m3/rok | 0.02513 | 0.0185 | 0.018524 | 0.018516 | 0.018541 | 0.018565 | 0.018589 | 0.008808 | 0.0096888 | 097.xls
fakturovaná voda celkem | mil.m3/rok | 0.0062 | 0.0064144 | 0.006439 | 0.006431 | 0.0064555 | 0.0064799 | 0.0065043 | 0.007898 | 0.0086878 | 097.xls
- z toho obyvatelstvo | mil.m3/rok | 0.0062 | 0.0064144 | 0.006439 | 0.006431 | 0.0064555 | 0.0064799 | 0.0065043 | 0.007898 | 0.0086878 | 097.xls
- z toho ostatní | mil.m3/rok | 0 | 0 | 0 | 0 | 0 | 0 | 0 | 0 | 0 | 097.xls
nefakturovaná voda | mil.m3/rok | 0.01893 | 0.012085 | 0.012085 | 0.012085 | 0.012085 | 0.012085 | 0.012085 | 0.00091 | 0.001001 | 097.xls
max denní potřeba (Qd) | m3/d | 103.274 | 76.0255 | 76.1263 | 76.0937 | 76.1941 | 76.2944 | 76.3948 | 36.1973 | 39.817 | 097.xls
097.xls
spec. potřeba fakt.vody pro obyv. | l/(os.d) | 84.9315 | 88.3105 | 88.6484 | 88.9863 | 89.3242 | 89.6621 | 90 | 84.1959 | 92.6155 | 097.xls
spec.potřeba z faktur.vody celkem | l/(os.d) | 84.9315 | 88.3105 | 88.6484 | 88.9863 | 89.3242 | 89.6621 | 90 | 84.1959 | 92.6155 | 097.xls
spec.potřeba z vody vyrob.celkem | l/(os.d) | 344.2466 | 254.6917 | 255.0296 | 256.2078 | 256.5457 | 256.8836 | 257.2215 | 93.8969 | 103.2866 | 097.xls
nefakt.voda na celkovou dl.řadů | tis.m3/(km.r) | 5.3249 | 2.1822 | 2.1822 | 2.1822 | 2.1822 | 2.1822 | 2.1822 | 0.16432 | 0.18075 | 097.xls
097.xls
kapacita zdrojů Qd | m3/d | 129.6 | 0 | 0 | 0 | 0 | 0 | 0 | 0 | 0 | 097.xls
Qp | m3/d | 129.6 | 0 | 0 | 0 | 0 | 0 | 0 | 0 | 0 | 097.xls
přebytek provozovatele Qd | m3/d | 26.326 | -76.0255 | -76.1263 | -76.0937 | -76.1941 | -76.2944 | -76.3948 | -36.1973 | -39.817 | 097.xls
Qp | m3/d | 60.7507 | -50.6836 | -50.7509 | -50.7291 | -50.7961 | -50.863 | -50.9299 | -24.1315 | -26.5447 | 097.xls
voda předaná Qd | m3/d | 0 | 0 | 0 | 0 | 0 | 0 | 0 | 0 | 0 | 097.xls
Qp | m3/d | 0 | 0 | 0 | 0 | 0 | 0 | 0 | 0 | 0 | 097.xls
voda převzatá Qd | m3/d | 0 | 76.0255 | 76.1263 | 76.0937 | 76.1941 | 76.2944 | 76.3948 | 76.3948 | 76.3948 | 097.xls
Qp | m3/d | 0 | 50.6836 | 50.7509 | 50.7291 | 50.7961 | 50.863 | 50.9299 | 50.9299 | 50.9299 | 097.xls
bilance Qd | m3/d | 26.326 | 0 | 0 | 0 | 0 | 0 | 0 | 40.1975 | 36.5778 | 097.xls
Qp | m3/d | 60.7507 | 0 | 0 | 0 | 0 | 0 | 0 | 26.7984 | 24.3852 | 097.xls
097.xls
celkové inv.prostředky ročně | mil.Kč | 0 | 0 | 0 | 0 | 0 | 0 | 0 | 0 | 0 | 097.xls
celkové inv.prostředky součtově | mil.Kč | 0 | 0 | 0 | 0 | 0 | 0 | 0 | 0 | 0 | 097.xls
097.xls
Vysvětlivky : Počet osob s ČOP = Počet osob s časově omezeným pobytem | [10 empty] | 097.xls
Počet zásob. osob s ČOP = Počet zásobených osob s časově omezeným pobytem | [10 empty] | 097.xls

## Tab.VII
Plán rozvoje pro kraj : Jihomoravský |  |  |  |  | Provozní skupina : |  | 153-sam.vod. Světlá | [5 empty] | 097.xls
097.xls
Tab. VII - VODOVOD - BILANČNÍ ÚDAJE OBCÍ | [12 empty] | 097.xls
097.xls
|  |  | 0621.002.097.01 - Světlá | [9 empty] | 097.xls
|  |  | (číslo a název obce) | [9 empty] | 097.xls
Položka | označ. | rozměr | [10 empty] | 097.xls
|  |  | 2000 | 2010 | 2011 | 2012 | 2013 | 2014 | 2015 | 2015n | 2025 |  | 097.xls
poč.obyvatel | N | obyv. | 195 | 194 | 194 | 193 | 193 | 193 | 193 | 227 | 227 | 226 | 097.xls
poč.zásob.obyvatel | Nz | obyv | 195 | 194 | 194 | 193 | 193 | 193 | 193 | 227 | 227 | 226 | 097.xls
poč. osob s ČOP | Np | obyv | 50 | 50 | 50 | 50 | 50 | 50 | 50 | 30 | 30 | 30 | 097.xls
poč. zás. osob s ČOP | Nzp | obyv | 5 | 5 | 5 | 5 | 5 | 5 | 5 | 30 | 30 | 30 | 097.xls
poč.všech zás.obyv. | Nv | obyv | 200 | 199 | 199 | 198 | 198 | 198 | 198 | 257 | 257 |  | 097.xls
097.xls
prům.denní potřeba | Qp | m3/d | 68.8493 | 50.6836 | 50.7509 | 50.7291 | 50.7961 | 50.863 | 50.9299 | 24.1315 | 26.5447 |  | 097.xls
koef.denní nerov. | kd |  | 1.5 | 1.5 | 1.5 | 1.5 | 1.5 | 1.5 | 1.5 | 1.5 | 1.5 |  | 097.xls
max.denní potřeba | Qd | m3/d | 103.274 | 76.0255 | 76.1263 | 76.0937 | 76.1941 | 76.2944 | 76.3948 | 36.1973 | 39.817 |  | 097.xls
097.xls
voda vyrobená celkem | VVR | mil.m3/r | 0.02513 | 0.0185 | 0.018524 | 0.018516 | 0.018541 | 0.018565 | 0.018589 | 0.008808 | 0.0096888 | 0.008808 | 097.xls
voda fakturovaná | VFC | mil.m3/r | 0.0062 | 0.0064144 | 0.006439 | 0.006431 | 0.0064555 | 0.0064799 | 0.0065043 | 0.007898 | 0.0086878 | 0.007898 | 097.xls
dtto pro obyvatele | VFD | mil.m3/r | 0.0062 | 0.0064144 | 0.006439 | 0.006431 | 0.0064555 | 0.0064799 | 0.0065043 | 0.007898 | 0.0086878 | 0.007898 | 097.xls
dtto pro ost.odběr. | VFO | mil.m3/r | 0 | 0 | 0 | 0 | 0 | 0 | 0 | 0 | 0 | 0 | 097.xls
voda nefakt.-úniky | VNFú | mil.m3/r | 0.0189 | 0.012055 | 0.012055 | 0.012055 | 0.012055 | 0.012055 | 0.012055 | 0.00091 | 0.001001 | 0.00091 | 097.xls
voda nefakt.-ostatní | VNFo | mil.m3/r | 3e-05 | 3e-05 | 3e-05 | 3e-05 | 3e-05 | 3e-05 | 3e-05 |  | 0 |  | 097.xls
097.xls
spec.potř.fakt.obyv. | Qs,d | l/(os.d) | 84.9315 | 88.3105 | 88.6484 | 88.9863 | 89.3242 | 89.6621 | 90 | 84.1959 | 92.6155 |  | 097.xls
spec.potř.fakt.vody | Qs | l/(os.d) | 84.9315 | 88.3105 | 88.6484 | 88.9863 | 89.3242 | 89.6621 | 90 | 84.1959 | 92.6155 |  | 097.xls
spec.potř.vod.vyrob | Qs,v | l/(os.d) | 344.2466 | 254.6917 | 255.0296 | 256.2078 | 256.5457 | 256.8836 | 257.2215 | 93.8969 | 103.2866 |  | 097.xls
spec.únik z potrubí | Qs,p | tism3/(km.r) | 8.6134 | 3.7071 | 3.7071 | 3.7071 | 3.7071 | 3.7071 | 3.7071 | 0.27984 | 0.30782 |  | 097.xls
097.xls
celk.délka potrubí | Lc | km | 3.555 | 5.538 | 5.538 | 5.538 | 5.538 | 5.538 | 5.538 | 5.538 | 5.538 |  | 097.xls
celk.náhradní délka | Ln | km | 2.1943 | 3.2519 | 3.2519 | 3.2519 | 3.2519 | 3.2519 | 3.2519 | 3.2519 | 3.2519 |  | 097.xls
délka rekonstr.potr | Lr | km | 0 | 0.356 | 0.356 | 0.356 | 0.356 | 0.356 | 0.356 | 0.356 | 0.356 |  | 097.xls
náhr.délka rek.potr. | Lrn | km | 0 | 0.23733 | 0.23733 | 0.23733 | 0.23733 | 0.23733 | 0.23733 | 0.23733 | 0.23733 |  | 097.xls
097.xls
Vysvětlivky : Poč. osob s ČOP = Počet osob s časově omezeným pobytem | [12 empty] | 097.xls
Poč. zás. osob s ČOP = Počet zásobených osob s časově omezeným pobytem | [12 empty] | 097.xls

## Tab.XI
Plán rozvoje pro kraj : | [5 empty] | Provozní skupina : |  | 153-sam.vod. Světlá | [6 empty] | 097.xls
097.xls
Tab. XI - TECHNICKÉ ÚDAJE A FINANČNÍ PROSTŘEDKY VODOVODU | [14 empty] | 097.xls
097.xls
|  |  | 0621.002.097.01 - Světlá | [11 empty] | 097.xls
|  |  | (číslo a název obce) | [11 empty] | 097.xls
ID | K | H l a v n í o b j e k t y |  |  |  |  | stávající objekty |  |  | rekonstrukce |  | nové stavby |  |  | 097.xls
|  | 1 zdroje |  |  |  |  | DHM | rok uved. | rok posled. | DHM | rok zaháj. | DHM | rok zaháj. |  | 097.xls
|  | název | poznámka - technické parametry |  |  | vydat l/s | mil. Kč | do provozu | rekonstr. | mil.Kč | /ukončení | mil. Kč | /ukončení |  | 097.xls
Z.S | 0 | Světlá - 6 kop. st. |  |  |  | 1.5 | [8 empty] | 097.xls
|  | 2 úpravny vody | [12 empty] | 097.xls
|  | název | technologie úpravy vody |  |  | kap(l/s) | [8 empty] | 097.xls
U.S | 0 | [13 empty] | 097.xls
|  | 3 čerpací stanice | [12 empty] | 097.xls
|  | název |  |  | Qč(l/s) | H(m) | [8 empty] | 097.xls
C.S. | 0 | [13 empty] | 097.xls
|  | 4 vodojemy | [12 empty] | 097.xls
|  | název |  | max.hl. | min.hl. | objem(m3) | [8 empty] | 097.xls
V.S | 0 | Světlá |  | 483.5 |  | 100 |  | 1976 | [6 empty] | 097.xls
|  | 5 přívodné řady | [12 empty] | 097.xls
|  | název |  | material | DN(mm) | délka(km) | [8 empty] | 097.xls
R.S | 0 | přívodný řad Světlá |  | LT | < 80 | 0.888 | [8 empty] | 097.xls
R.S | 0 | přívodný řad Světlá |  | LT | 100 | 0.708 | [8 empty] | 097.xls
R.S | 0 | přívodný řad Světlá |  | PVC,PE | 100 | 0.068 | [8 empty] | 097.xls
R.R | 0 | přívodný řad Světlá |  | LT | 100 | 0.356 |  |  |  | 0.7756 | 2006-2007 |  |  |  | 097.xls
R.N | 1 | přívodný řad Světlá |  | PE | 100 | 1.983 | [5 empty] | 2.2629 | 2006-2007 | r | 097.xls
|  | 6 rozvodné sítě | [12 empty] | 097.xls
|  | název |  | material | DN(mm) | délka(km) | [8 empty] | 097.xls
S.S | 0 | rozvodná síť |  | PVC,PE | < 80 | 0.23 | [8 empty] | 097.xls
S.S | 0 | rozvodná síť |  | PVC,PE | 80 | 0.2 | [8 empty] | 097.xls
S.S | 0 | rozvodná síť |  | PVC,PE | 100 | 1.461 | [8 empty] | 097.xls
|  | 7 přípojky | [12 empty] | 097.xls
|  | název |  |  | počet | délka(km) | [8 empty] | 097.xls
P.S | 0 | přípojky |  |  | 90 | 0.941 | [8 empty] | 097.xls
|  | 8 jiné objekty | [12 empty] | 097.xls
097.xls
097.xls
|  | SOUČET | [7 empty] | 0.7756 |  | 2.2629 |  |  | 097.xls
097.xls
indexy uvedené za "." v prvním sloupci značí stav objektu : S = stávající , N = nový , R = rekonstrukce | [14 empty] | 097.xls
čísla kategorií jsou popsaná v časti A - souhrná správa | [14 empty] | 097.xls
097.xls
Rekonstrukce a nové stavby neoznačené .r. jsou nadlimitní | [14 empty] | 097.xls