## Tab.VII
Plán rozvoje pro kraj : Jihomoravský |  |  |  |  | Provozní skupina : |  | 106 -Sk.vod. Němčice | [5 empty] | 109.xls
109.xls
Tab. VII - VODOVOD - BILANČNÍ ÚDAJE OBCÍ | [12 empty] | 109.xls
109.xls
|  |  | 0621.002.109.01 - Velenov | [9 empty] | 109.xls
|  |  | (číslo a název obce) | [9 empty] | 109.xls
Položka | označ. | rozměr | [10 empty] | 109.xls
|  |  | 2000 | 2010 | 2011 | 2012 | 2013 | 2014 | 2015 | 2015n | 2025 |  | 109.xls
poč.obyvatel | N | obyv. | 191 | 190 | 190 | 189 | 189 | 189 | 189 | 240 | 240 | 228 | 109.xls
poč.zásob.obyvatel | Nz | obyv | 190 | 189 | 189 | 189 | 189 | 189 | 189 | 217 | 217 | 217 | 109.xls
poč. osob s ČOP | Np | obyv | 34 | 34 | 34 | 34 | 34 | 34 | 34 | 34 | 34 | 34 | 109.xls
poč. zás. osob s ČOP | Nzp | obyv | 0 | 0 | 0 | 0 | 0 | 0 | 0 | 0 | 0 | 0 | 109.xls
poč.všech zás.obyv. | Nv | obyv | 190 | 189 | 189 | 189 | 189 | 189 | 189 | 217 | 217 |  | 109.xls
109.xls
prům.denní potřeba | Qp | m3/d | 19.3507 | 16.3618 | 16.3984 | 16.4349 | 16.4715 | 16.5081 | 16.5446 | 19.3233 | 21.2556 |  | 109.xls
koef.denní nerov. | kd |  | 1.5 | 1.5 | 1.5 | 1.5 | 1.5 | 1.5 | 1.5 | 1.5 | 1.5 |  | 109.xls
max.denní potřeba | Qd | m3/d | 29.026 | 24.5427 | 24.5976 | 24.6524 | 24.7073 | 24.7621 | 24.8169 | 28.9849 | 31.8834 |  | 109.xls
109.xls
voda vyrobená celkem | VVR | mil.m3/r | 0.007063 | 0.0059721 | 0.0059854 | 0.0059988 | 0.0060121 | 0.0060254 | 0.0060388 | 0.007053 | 0.0077583 | 0.007053 | 109.xls
voda fakturovaná | VFC | mil.m3/r | 0.0053 | 0.0054071 | 0.0054205 | 0.0054338 | 0.0054472 | 0.0054605 | 0.0054739 | 0.0058 | 0.00638 | 0.0058 | 109.xls
dtto pro obyvatele | VFD | mil.m3/r | 0.005 | 0.0051071 | 0.0051205 | 0.0051338 | 0.0051472 | 0.0051605 | 0.0051739 | 0.0057 | 0.00627 | 0.0057 | 109.xls
dtto pro ost.odběr. | VFO | mil.m3/r | 0.0003 | 0.0003 | 0.0003 | 0.0003 | 0.0003 | 0.0003 | 0.0003 | 0.0001 | 0.00011 | 0.0001 | 109.xls
voda nefakt.-úniky | VNFú | mil.m3/r | 0.001763 | 0.00056492 | 0.00056492 | 0.00056492 | 0.00056492 | 0.00056492 | 0.00056492 | 0.001253 | 0.0013783 | 0.001253 | 109.xls
voda nefakt.-ostatní | VNFo | mil.m3/r | 0 | 0 | 0 | 0 | 0 | 0 | 0 | 0 | 0 | 0 | 109.xls
109.xls
spec.potř.fakt.obyv. | Qs,d | l/(os.d) | 72.0981 | 74.0327 | 74.2261 | 74.4196 | 74.6131 | 74.8065 | 75 | 71.9652 | 79.1617 |  | 109.xls
spec.potř.fakt.vody | Qs | l/(os.d) | 76.4239 | 78.3815 | 78.5749 | 78.7684 | 78.9618 | 79.1553 | 79.3488 | 73.2277 | 80.5505 |  | 109.xls
spec.potř.vod.vyrob | Qs,v | l/(os.d) | 101.8457 | 86.5704 | 86.7639 | 86.9573 | 87.1508 | 87.3443 | 87.5377 | 89.0474 | 97.9521 |  | 109.xls
spec.únik z potrubí | Qs,p | tism3/(km.r) | 2.7229 | 0.8725 | 0.8725 | 0.8725 | 0.8725 | 0.8725 | 0.8725 | 1.9352 | 2.1288 |  | 109.xls
109.xls
celk.délka potrubí | Lc | km | 1.214 | 1.214 | 1.214 | 1.214 | 1.214 | 1.214 | 1.214 | 1.214 | 1.214 |  | 109.xls
celk.náhradní délka | Ln | km | 0.64747 | 0.64747 | 0.64747 | 0.64747 | 0.64747 | 0.64747 | 0.64747 | 0.64747 | 0.64747 |  | 109.xls
délka rekonstr.potr | Lr | km | 0 | 1.1 | 1.1 | 1.1 | 1.1 | 1.1 | 1.1 | 1.1 | 1.1 |  | 109.xls
náhr.délka rek.potr. | Lrn | km | 0 | 0.58667 | 0.58667 | 0.58667 | 0.58667 | 0.58667 | 0.58667 | 0.58667 | 0.58667 |  | 109.xls
109.xls
Vysvětlivky : Poč. osob s ČOP = Počet osob s časově omezeným pobytem | [12 empty] | 109.xls
Poč. zás. osob s ČOP = Počet zásobených osob s časově omezeným pobytem | [12 empty] | 109.xls

## Tab.XI
Plán rozvoje pro kraj : | [5 empty] | Provozní skupina : |  | 106 -Sk.vod. Němčice | [5 empty] | 109.xls
109.xls
Tab. XI - TECHNICKÉ ÚDAJE A FINANČNÍ PROSTŘEDKY VODOVODU | [13 empty] | 109.xls
109.xls
|  |  | 0621.002.109.01 - Velenov | [10 empty] | 109.xls
|  |  | (číslo a název obce) | [10 empty] | 109.xls
ID | K | H l a v n í o b j e k t y |  |  |  |  | stávající objekty |  |  | rekonstrukce |  | nové stavby |  | 109.xls
|  | 1 zdroje |  |  |  |  | DHM | rok uved. | rok posled. | DHM | rok zaháj. | DHM | rok zaháj. | 109.xls
|  | název | poznámka - technické parametry |  |  | vydat l/s | mil. Kč | do provozu | rekonstr. | mil.Kč | /ukončení | mil. Kč | /ukončení | 109.xls
109.xls
|  | 2 úpravny vody | [11 empty] | 109.xls
|  | název | technologie úpravy vody |  |  | kap(l/s) | [7 empty] | 109.xls
109.xls
|  | 3 čerpací stanice | [11 empty] | 109.xls
|  | název |  |  | Qč(l/s) | H(m) | [7 empty] | 109.xls
109.xls
|  | 4 vodojemy | [11 empty] | 109.xls
|  | název |  | max.hl. | min.hl. | objem(m3) | [7 empty] | 109.xls
V.R | 0 | Velenov 3 K |  | 600.1 |  | 42 |  | 1906 |  | 3.95 | 2006-2007 |  |  | 109.xls
|  | 5 přívodné řady | [11 empty] | 109.xls
|  | název |  | material | DN(mm) | délka(km) | [7 empty] | 109.xls
R.S | 0 | [12 empty] | 109.xls
|  | 6 rozvodné sítě | [11 empty] | 109.xls
|  | název |  | material | DN(mm) | délka(km) | [7 empty] | 109.xls
S.S | 0 | rozvodná síť |  | LT | 80 | 1.1 |  | 1906 | [5 empty] | 109.xls
S.S | 0 | rozvodná síť |  | PVC,PE | 80 | 0.114 |  | do 1990 | [5 empty] | 109.xls
S.R | 0 | rozvodná síť |  | LT | 80 | 1.1 |  | do 1990 |  | 2.15 | 2006-2008 |  |  | 109.xls
|  | 7 přípojky | [11 empty] | 109.xls
|  | název |  |  | počet | délka(km) | [7 empty] | 109.xls
P.S | 0 | přípojky |  |  | 88 | 0.696 | [7 empty] | 109.xls
|  | 8 jiné objekty | [11 empty] | 109.xls
109.xls
109.xls
|  | SOUČET | [7 empty] | 6.1 |  | 0 |  | 109.xls
109.xls
indexy uvedené za "." v prvním sloupci značí stav objektu : S = stávající , N = nový , R = rekonstrukce | [13 empty] | 109.xls
čísla kategorií jsou popsaná v časti A - souhrná správa | [13 empty] | 109.xls
109.xls
Rekonstrukce a nové stavby neoznačené .r. jsou nadlimitní | [13 empty] | 109.xls