## Tab.V
Plán rozvoje pro kraj : Jihomoravský | [5 empty] | Provozní skupina : |  | 160-sam.vod. Brťov u V. Opatovic |  |  | 110_02.xls
110_02.xls
Tab. V - VODOVODY - ZÁKLADNÍ ÚDAJE | [10 empty] | 110_02.xls
110_02.xls
110_02.xls
| 0621.002.110.02 - Brťov | [9 empty] | 110_02.xls
| (provozní skupina) | [9 empty] | 110_02.xls
110_02.xls
|  | 2000 | 2010 | 2011 | 2012 | 2013 | 2014 | 2015 | 2015u | 2025 | 110_02.xls
počet trvale bydlících obyvatel | os. | 106 | 105 | 105 | 105 | 105 | 105 | 105 | 91 | 91 | 110_02.xls
počet zásob. trvale bydl.obyv. | os. | 106 | 105 | 105 | 105 | 105 | 105 | 105 | 91 | 91 | 110_02.xls
dtto | % | 100 | 100 | 100 | 100 | 100 | 100 | 100 | 100 | 100 | 110_02.xls
počet osob s ČOP | os. | 15 | 15 | 15 | 15 | 15 | 15 | 15 | 15 | 15 | 110_02.xls
počet zásob. osob s ČOP | os. | 8 | 8 | 8 | 8 | 8 | 8 | 8 | 8 | 8 | 110_02.xls
dtto | % | 53.3333 | 53.3333 | 53.3333 | 53.3333 | 53.3333 | 53.3333 | 53.3333 | 53.3333 | 53.3333 | 110_02.xls
počet všech zásob.obyvatel | os. | 114 | 113 | 113 | 113 | 113 | 113 | 113 | 99 | 99 | 110_02.xls
dtto | % | 94.2149 | 94.1667 | 94.1667 | 94.1667 | 94.1667 | 94.1667 | 94.1667 | 93.3962 | 93.3962 | 110_02.xls
110_02.xls
délka vodovodních řadů | km | 2.404 | 2.404 | 2.404 | 2.404 | 2.404 | 2.404 | 2.404 | 2.404 | 2.404 | 110_02.xls
- z toho přivodné řady | km | 1.526 | 1.526 | 1.526 | 1.526 | 1.526 | 1.526 | 1.526 | 1.526 | 1.526 | 110_02.xls
roční přírůstek | % |  | 0 | 0 | 0 | 0 | 0 | 0 | 0 | 0 | 110_02.xls
- z toho vodovodní sítě | km | 0.878 | 0.878 | 0.878 | 0.878 | 0.878 | 0.878 | 0.878 | 0.878 | 0.878 | 110_02.xls
roční přírůstek | % |  | 0 | 0 | 0 | 0 | 0 | 0 | 0 | 0 | 110_02.xls
z toho rekonstruované potrubí | km | 0 | 0 | 0 | 0 | 0 | 2.404 | 2.404 | 2.404 | 2.404 | 110_02.xls
roční přírůstek | % |  | 0 | 0 | 0 | 0 | 100 | 0 | 0 | 0 | 110_02.xls
podíl rekonstrukcí k celk.dl.řadů | % |  | 0 | 0 | 0 | 0 | 100 | 100 | 100 | 100 | 110_02.xls
110_02.xls
voda vyrobená celkem (Qp) | mil.m3/rok | 0.005519 | 0.0056993 | 0.0057194 | 0.0057395 | 0.0057597 | 0.0055405 | 0.0055607 | 0.003257 | 0.0035827 | 110_02.xls
fakturovaná voda celkem | mil.m3/rok | 0.0052 | 0.0053803 | 0.0054004 | 0.0054205 | 0.0054407 | 0.0054608 | 0.0054809 | 0.0027 | 0.00297 | 110_02.xls
- z toho obyvatelstvo | mil.m3/rok | 0.0024 | 0.0025803 | 0.0026004 | 0.0026205 | 0.0026407 | 0.0026608 | 0.0026809 | 0.0026 | 0.00286 | 110_02.xls
- z toho ostatní | mil.m3/rok | 0.0028 | 0.0028 | 0.0028 | 0.0028 | 0.0028 | 0.0028 | 0.0028 | 0.0001 | 0.00011 | 110_02.xls
nefakturovaná voda | mil.m3/rok | 0.000319 | 0.000319 | 0.000319 | 0.000319 | 0.000319 | 7.975e-05 | 7.975e-05 | 0.000557 | 0.0006127 | 110_02.xls
max denní potřeba (Qd) | m3/d | 22.6808 | 23.4216 | 23.5044 | 23.5871 | 23.6698 | 22.7694 | 22.8521 | 13.3849 | 14.7234 | 110_02.xls
110_02.xls
spec. potřeba fakt.vody pro obyv. | l/(os.d) | 57.6784 | 62.5595 | 63.0476 | 63.5357 | 64.0238 | 64.5119 | 65 | 71.9524 | 79.1476 | 110_02.xls
spec.potřeba z faktur.vody celkem | l/(os.d) | 124.97 | 130.4465 | 130.9346 | 131.4227 | 131.9108 | 132.3989 | 132.887 | 74.7198 | 82.1918 | 110_02.xls
spec.potřeba z vody vyrob.celkem | l/(os.d) | 132.6364 | 138.1808 | 138.6689 | 139.157 | 139.6451 | 134.3325 | 134.8206 | 90.1342 | 99.1476 | 110_02.xls
nefakt.voda na celkovou dl.řadů | tis.m3/(km.r) | 0.1327 | 0.1327 | 0.1327 | 0.1327 | 0.1327 | 0.033174 | 0.033174 | 0.2317 | 0.25487 | 110_02.xls
110_02.xls
kapacita zdrojů Qd | m3/d | 172.8 | 172.8 | 172.8 | 172.8 | 172.8 | 172.8 | 172.8 | 172.8 | 172.8 | 110_02.xls
Qp | m3/d | 172.8 | 172.8 | 172.8 | 172.8 | 172.8 | 172.8 | 172.8 | 172.8 | 172.8 | 110_02.xls
přebytek provozovatele Qd | m3/d | 150.1192 | 149.3784 | 149.2956 | 149.2129 | 149.1302 | 150.0306 | 149.9479 | 159.4151 | 158.0766 | 110_02.xls
Qp | m3/d | 157.6795 | 157.1856 | 157.1304 | 157.0753 | 157.0201 | 157.6204 | 157.5653 | 163.8767 | 162.9844 | 110_02.xls
voda předaná Qd | m3/d | 0 | 0 | 0 | 0 | 0 | 0 | 0 | 0 | 0 | 110_02.xls
Qp | m3/d | 0 | 0 | 0 | 0 | 0 | 0 | 0 | 0 | 0 | 110_02.xls
voda převzatá Qd | m3/d | 0 | 0 | 0 | 0 | 0 | 0 | 0 | 0 | 0 | 110_02.xls
Qp | m3/d | 0 | 0 | 0 | 0 | 0 | 0 | 0 | 0 | 0 | 110_02.xls
bilance Qd | m3/d | 150.1192 | 149.3784 | 149.2956 | 149.2129 | 149.1302 | 150.0306 | 149.9479 | 159.4151 | 158.0766 | 110_02.xls
Qp | m3/d | 157.6795 | 157.1856 | 157.1304 | 157.0753 | 157.0201 | 157.6204 | 157.5653 | 163.8767 | 162.9844 | 110_02.xls
110_02.xls
celkové inv.prostředky ročně | mil.Kč | 0 | 0 | 0 | 0 | 0 | 0 | 0 | 0 | 0 | 110_02.xls
celkové inv.prostředky součtově | mil.Kč | 0 | 0 | 0 | 0 | 0 | 0 | 0 | 0 | 0 | 110_02.xls
110_02.xls
Vysvětlivky : Počet osob s ČOP = Počet osob s časově omezeným pobytem | [10 empty] | 110_02.xls
Počet zásob. osob s ČOP = Počet zásobených osob s časově omezeným pobytem | [10 empty] | 110_02.xls

## Tab.VII
Plán rozvoje pro kraj : Jihomoravský |  |  |  |  | Provozní skupina : |  | 160-sam.vod. Brťov u V. Opatovic | [5 empty] | 110_02.xls
110_02.xls
Tab. VII - VODOVOD - BILANČNÍ ÚDAJE OBCÍ | [12 empty] | 110_02.xls
110_02.xls
|  |  | 0621.002.110.02 - Brťov | [9 empty] | 110_02.xls
|  |  | (číslo a název obce) | [9 empty] | 110_02.xls
Položka | označ. | rozměr | [10 empty] | 110_02.xls
|  |  | 2000 | 2010 | 2011 | 2012 | 2013 | 2014 | 2015 | 2015n | 2025 |  | 110_02.xls
poč.obyvatel | N | obyv. | 106 | 105 | 105 | 105 | 105 | 105 | 105 | 91 | 91 | 91 | 110_02.xls
poč.zásob.obyvatel | Nz | obyv | 106 | 105 | 105 | 105 | 105 | 105 | 105 | 91 | 91 | 91 | 110_02.xls
poč. osob s ČOP | Np | obyv | 15 | 15 | 15 | 15 | 15 | 15 | 15 | 15 | 15 | 15 | 110_02.xls
poč. zás. osob s ČOP | Nzp | obyv | 8 | 8 | 8 | 8 | 8 | 8 | 8 | 8 | 8 | 8 | 110_02.xls
poč.všech zás.obyv. | Nv | obyv | 114 | 113 | 113 | 113 | 113 | 113 | 113 | 99 | 99 |  | 110_02.xls
110_02.xls
prům.denní potřeba | Qp | m3/d | 15.1205 | 15.6144 | 15.6696 | 15.7247 | 15.7799 | 15.1796 | 15.2347 | 8.9233 | 9.8156 |  | 110_02.xls
koef.denní nerov. | kd |  | 1.5 | 1.5 | 1.5 | 1.5 | 1.5 | 1.5 | 1.5 | 1.5 | 1.5 |  | 110_02.xls
max.denní potřeba | Qd | m3/d | 22.6808 | 23.4216 | 23.5044 | 23.5871 | 23.6698 | 22.7694 | 22.8521 | 13.3849 | 14.7234 |  | 110_02.xls
110_02.xls
voda vyrobená celkem | VVR | mil.m3/r | 0.005519 | 0.0056993 | 0.0057194 | 0.0057395 | 0.0057597 | 0.0055405 | 0.0055607 | 0.003257 | 0.0035827 | 0.003257 | 110_02.xls
voda fakturovaná | VFC | mil.m3/r | 0.0052 | 0.0053803 | 0.0054004 | 0.0054205 | 0.0054407 | 0.0054608 | 0.0054809 | 0.0027 | 0.00297 | 0.0027 | 110_02.xls
dtto pro obyvatele | VFD | mil.m3/r | 0.0024 | 0.0025803 | 0.0026004 | 0.0026205 | 0.0026407 | 0.0026608 | 0.0026809 | 0.0026 | 0.00286 | 0.0026 | 110_02.xls
dtto pro ost.odběr. | VFO | mil.m3/r | 0.0028 | 0.0028 | 0.0028 | 0.0028 | 0.0028 | 0.0028 | 0.0028 | 0.0001 | 0.00011 | 0.0001 | 110_02.xls
voda nefakt.-úniky | VNFú | mil.m3/r | 0.000319 | 0.000319 | 0.000319 | 0.000319 | 0.000319 | 7.975e-05 | 7.975e-05 | 0.000557 | 0.0006127 | 0.000557 | 110_02.xls
voda nefakt.-ostatní | VNFo | mil.m3/r | 0 | 0 | 0 | 0 | 0 | 0 | 0 | 0 | 0 | 0 | 110_02.xls
110_02.xls
spec.potř.fakt.obyv. | Qs,d | l/(os.d) | 57.6784 | 62.5595 | 63.0476 | 63.5357 | 64.0238 | 64.5119 | 65 | 71.9524 | 79.1476 |  | 110_02.xls
spec.potř.fakt.vody | Qs | l/(os.d) | 124.97 | 130.4465 | 130.9346 | 131.4227 | 131.9108 | 132.3989 | 132.887 | 74.7198 | 82.1918 |  | 110_02.xls
spec.potř.vod.vyrob | Qs,v | l/(os.d) | 132.6364 | 138.1808 | 138.6689 | 139.157 | 139.6451 | 134.3325 | 134.8206 | 90.1342 | 99.1476 |  | 110_02.xls
spec.únik z potrubí | Qs,p | tism3/(km.r) | 0.2488 | 0.2488 | 0.2488 | 0.2488 | 0.2488 | 0.062201 | 0.062201 | 0.43443 | 0.47788 |  | 110_02.xls
110_02.xls
celk.délka potrubí | Lc | km | 2.404 | 2.404 | 2.404 | 2.404 | 2.404 | 2.404 | 2.404 | 2.404 | 2.404 |  | 110_02.xls
celk.náhradní délka | Ln | km | 1.2821 | 1.2821 | 1.2821 | 1.2821 | 1.2821 | 1.2821 | 1.2821 | 1.2821 | 1.2821 |  | 110_02.xls
délka rekonstr.potr | Lr | km | 0 | 0 | 0 | 0 | 0 | 2.404 | 2.404 | 2.404 | 2.404 |  | 110_02.xls
náhr.délka rek.potr. | Lrn | km | 0 | 0 | 0 | 0 | 0 | 1.2821 | 1.2821 | 1.2821 | 1.2821 |  | 110_02.xls
110_02.xls
Vysvětlivky : Poč. osob s ČOP = Počet osob s časově omezeným pobytem | [12 empty] | 110_02.xls
Poč. zás. osob s ČOP = Počet zásobených osob s časově omezeným pobytem | [12 empty] | 110_02.xls

## Tab.XI
Plán rozvoje pro kraj : | [5 empty] | Provozní skupina : |  | 160-sam.vod. Brťov u V. Opatovic | [5 empty] | 110_02.xls
110_02.xls
Tab. XI - TECHNICKÉ ÚDAJE A FINANČNÍ PROSTŘEDKY VODOVODU | [13 empty] | 110_02.xls
110_02.xls
|  |  | 0621.002.110.02 - Brťov | [10 empty] | 110_02.xls
|  |  | (číslo a název obce) | [10 empty] | 110_02.xls
ID | K | H l a v n í o b j e k t y |  |  |  |  | stávající objekty |  |  | rekonstrukce |  | nové stavby |  | 110_02.xls
|  | 1 zdroje |  |  |  |  | DHM | rok uved. | rok posled. | DHM | rok zaháj. | DHM | rok zaháj. | 110_02.xls
|  | název | poznámka - technické parametry |  |  | vydat l/s | mil. Kč | do provozu | rekonstr. | mil.Kč | /ukončení | mil. Kč | /ukončení | 110_02.xls
Z.S | 0 | Korbel. Lhota (k.ú.) - pram. jímka |  |  |  | 1 | [7 empty] | 110_02.xls
Z.S | 0 | Brťov u Velkých Opatovic - vrt. st. |  |  |  | 1 | [7 empty] | 110_02.xls
|  | 2 úpravny vody | [11 empty] | 110_02.xls
|  | název | technologie úpravy vody |  |  | kap(l/s) | [7 empty] | 110_02.xls
U.S | 0 | [12 empty] | 110_02.xls
|  | 3 čerpací stanice | [11 empty] | 110_02.xls
|  | název |  |  | Qč(l/s) | H(m) | [7 empty] | 110_02.xls
C.S | 0 | Brťov u Velkých Opatovic - MSLZ - vrt Brťov |  |  | 0.8 |  |  | 1984 | [5 empty] | 110_02.xls
|  | 4 vodojemy | [11 empty] | 110_02.xls
|  | název |  | max.hl. | min.hl. | objem(m3) | [7 empty] | 110_02.xls
V.S | 0 | Brťov u Velkých Opatovic |  | 462.47 | 460.67 | 25 |  | 1929 | [5 empty] | 110_02.xls
V.R | 0 | Brťov u Velkých Opatovic |  | 462.47 | 460.67 | 25 |  | 1929 |  | 0.285 | 2014 |  |  | 110_02.xls
|  | 5 přívodné řady | [11 empty] | 110_02.xls
|  | název |  | material | DN(mm) | délka(km) | [7 empty] | 110_02.xls
R.S | 0 | přívodný řad Brťov u Velkých Opatovic |  | LT | < 80 | 1.526 | [7 empty] | 110_02.xls
R.R | 0 | přívodný řad Brťov u Velkých Opatovic |  | LT | < 80 | 1.526 |  |  |  | 2.983 | 2014 |  |  | 110_02.xls
|  | 6 rozvodné sítě | [11 empty] | 110_02.xls
|  | název |  | material | DN(mm) | délka(km) | [7 empty] | 110_02.xls
S.S | 0 | rozvodná síť |  | LT | < 80 | 0.295 | [7 empty] | 110_02.xls
S.S | 0 | rozvodná síť |  | LT | 80 | 0.583 | [7 empty] | 110_02.xls
S.R | 0 | rozvodná síť |  | LT | < 80 | 0.295 |  |  |  | 0.5767 | 2014 |  |  | 110_02.xls
S.R | 0 | rozvodná síť |  | LT | 80 | 0.583 |  |  |  | 1.1399 | 2014 |  |  | 110_02.xls
|  | 7 přípojky | [11 empty] | 110_02.xls
|  | název |  |  | počet | délka(km) | [7 empty] | 110_02.xls
P.S | 0 | přípojky |  |  | 39 | 0.39 | [7 empty] | 110_02.xls
|  | 8 jiné objekty | [11 empty] | 110_02.xls
110_02.xls
110_02.xls
|  | SOUČET | [7 empty] | 4.9846 |  | 0 |  | 110_02.xls
110_02.xls
indexy uvedené za "." v prvním sloupci značí stav objektu : S = stávající , N = nový , R = rekonstrukce | [13 empty] | 110_02.xls
čísla kategorií jsou popsaná v časti A - souhrná správa | [13 empty] | 110_02.xls
110_02.xls
Rekonstrukce a nové stavby neoznačené .r. jsou nadlimitní | [13 empty] | 110_02.xls