## Tab.VII
Plán rozvoje pro kraj : Jihomoravský |  |  |  |  | Provozní skupina : |  | 104-Sk.vod. Kunštát | [5 empty] | 114.xls
114.xls
Tab. VII - VODOVOD - BILANČNÍ ÚDAJE OBCÍ | [12 empty] | 114.xls
114.xls
|  |  | 0621.002.114.01 - Zbraslavec | [9 empty] | 114.xls
|  |  | (číslo a název obce) | [9 empty] | 114.xls
Položka | označ. | rozměr | [10 empty] | 114.xls
|  |  | 2000 | 2010 | 2011 | 2012 | 2013 | 2014 | 2015 | 2015n | 2025 |  | 114.xls
poč.obyvatel | N | obyv. | 182 | 181 | 181 | 180 | 180 | 180 | 180 | 205 | 205 | 180 | 114.xls
poč.zásob.obyvatel | Nz | obyv | 181 | 180 | 180 | 180 | 180 | 180 | 180 | 205 | 205 | 180 | 114.xls
poč. osob s ČOP | Np | obyv | 43 | 43 | 43 | 43 | 43 | 43 | 43 | 43 | 43 | 43 | 114.xls
poč. zás. osob s ČOP | Nzp | obyv | 0 | 0 | 0 | 0 | 0 | 0 | 0 | 0 | 0 | 0 | 114.xls
poč.všech zás.obyv. | Nv | obyv | 181 | 180 | 180 | 180 | 180 | 180 | 180 | 205 | 205 |  | 114.xls
114.xls
prům.denní potřeba | Qp | m3/d | 15.3781 | 15.9499 | 16.0469 | 16.1438 | 16.2407 | 16.3376 | 16.4345 | 7.1616 | 7.8778 |  | 114.xls
koef.denní nerov. | kd |  | 1.5 | 1.5 | 1.5 | 1.5 | 1.5 | 1.5 | 1.5 | 1.5 | 1.5 |  | 114.xls
max.denní potřeba | Qd | m3/d | 23.0671 | 23.9249 | 24.0703 | 24.2157 | 24.361 | 24.5064 | 24.6518 | 10.7425 | 11.8167 |  | 114.xls
114.xls
voda vyrobená celkem | VVR | mil.m3/r | 0.005613 | 0.0058217 | 0.0058571 | 0.0058925 | 0.0059279 | 0.0059632 | 0.0059986 | 0.002614 | 0.0028754 | 0.002614 | 114.xls
voda fakturovaná | VFC | mil.m3/r | 0.0039 | 0.0042366 | 0.004272 | 0.0043074 | 0.0043427 | 0.0043781 | 0.0044135 | 0.002 | 0.0022 | 0.002 | 114.xls
dtto pro obyvatele | VFD | mil.m3/r | 0.0031 | 0.0034366 | 0.003472 | 0.0035074 | 0.0035427 | 0.0035781 | 0.0036135 | 0.0018 | 0.00198 | 0.0018 | 114.xls
dtto pro ost.odběr. | VFO | mil.m3/r | 0.0008 | 0.0008 | 0.0008 | 0.0008 | 0.0008 | 0.0008 | 0.0008 | 0.0002 | 0.00022 | 0.0002 | 114.xls
voda nefakt.-úniky | VNFú | mil.m3/r | 0.001563 | 0.0014351 | 0.0014351 | 0.0014351 | 0.0014351 | 0.0014351 | 0.0014351 | 0.000614 | 0.0006754 | 0.000614 | 114.xls
voda nefakt.-ostatní | VNFo | mil.m3/r | 0.00015 | 0.00015 | 0.00015 | 0.00015 | 0.00015 | 0.00015 | 0.00015 | 0 | 0 | 0 | 114.xls
114.xls
spec.potř.fakt.obyv. | Qs,d | l/(os.d) | 46.9235 | 52.3078 | 52.8463 | 53.3847 | 53.9231 | 54.4616 | 55 | 24.0561 | 26.4617 |  | 114.xls
spec.potř.fakt.vody | Qs | l/(os.d) | 59.0328 | 64.4844 | 65.0228 | 65.5613 | 66.0997 | 66.6381 | 67.1766 | 26.729 | 29.4019 |  | 114.xls
spec.potř.vod.vyrob | Qs,v | l/(os.d) | 84.9618 | 88.6108 | 89.1492 | 89.6877 | 90.2261 | 90.7645 | 91.303 | 34.9348 | 38.4283 |  | 114.xls
spec.únik z potrubí | Qs,p | tism3/(km.r) | 1.5136 | 1.3897 | 1.3897 | 1.3897 | 1.3897 | 1.3897 | 1.3897 | 0.59458 | 0.65403 |  | 114.xls
114.xls
celk.délka potrubí | Lc | km | 1.373 | 1.373 | 1.373 | 1.373 | 1.373 | 1.373 | 1.373 | 1.373 | 1.373 |  | 114.xls
celk.náhradní délka | Ln | km | 1.0327 | 1.0327 | 1.0327 | 1.0327 | 1.0327 | 1.0327 | 1.0327 | 1.0327 | 1.0327 |  | 114.xls
délka rekonstr.potr | Lr | km | 0 | 0.169 | 0.169 | 0.169 | 0.169 | 0.169 | 0.169 | 0.169 | 0.169 |  | 114.xls
náhr.délka rek.potr. | Lrn | km | 0 | 0.11267 | 0.11267 | 0.11267 | 0.11267 | 0.11267 | 0.11267 | 0.11267 | 0.11267 |  | 114.xls
114.xls
Vysvětlivky : Poč. osob s ČOP = Počet osob s časově omezeným pobytem | [12 empty] | 114.xls
Poč. zás. osob s ČOP = Počet zásobených osob s časově omezeným pobytem | [12 empty] | 114.xls

## Tab.XI
Plán rozvoje pro kraj : | [5 empty] | Provozní skupina : |  | 104-Sk.vod. Kunštát | [5 empty] | 114.xls
114.xls
Tab. XI - TECHNICKÉ ÚDAJE A FINANČNÍ PROSTŘEDKY VODOVODU | [13 empty] | 114.xls
114.xls
|  |  | 0621.002.114.01 - Zbraslavec | [10 empty] | 114.xls
|  |  | (číslo a název obce) | [10 empty] | 114.xls
ID | K | H l a v n í o b j e k t y |  |  |  |  | stávající objekty |  |  | rekonstrukce |  | nové stavby |  | 114.xls
|  | 1 zdroje |  |  |  |  | DHM | rok uved. | rok posled. | DHM | rok zaháj. | DHM | rok zaháj. | 114.xls
|  | název | poznámka - technické parametry |  |  | vydat l/s | mil. Kč | do provozu | rekonstr. | mil.Kč | /ukončení | mil. Kč | /ukončení | 114.xls
114.xls
|  | 2 úpravny vody | [11 empty] | 114.xls
|  | název | technologie úpravy vody |  |  | kap(l/s) | [7 empty] | 114.xls
U.R | 0 | Zbraslavec - odkys.stanice-nová technologie |  |  |  | 10 |  |  |  | 5.84 | 2005-2006 |  |  | 114.xls
|  | 3 čerpací stanice | [11 empty] | 114.xls
|  | název |  |  | Qč(l/s) | H(m) | [7 empty] | 114.xls
C.S | 0 | Zbraslavec - přečerpávací stanice |  |  | 8.1 |  |  | 1985 | [5 empty] | 114.xls
C.S | 0 | Zbraslavec - přečerpávací stanice |  |  | 1 |  |  | 1985 | [5 empty] | 114.xls
|  | 4 vodojemy | [11 empty] | 114.xls
|  | název |  | max.hl. | min.hl. | objem(m3) | [7 empty] | 114.xls
V.S | 0 | [12 empty] | 114.xls
|  | 5 přívodné řady | [11 empty] | 114.xls
|  | název |  | material | DN(mm) | délka(km) | [7 empty] | 114.xls
R.S | 0 | [12 empty] | 114.xls
|  | 6 rozvodné sítě | [11 empty] | 114.xls
|  | název |  | material | DN(mm) | délka(km) | [7 empty] | 114.xls
S.S | 0 | rozvodná síť |  | LT | 100 | 1.021 |  | 1985 | [5 empty] | 114.xls
S.S | 0 | rozvodná síť |  | LT | 150 | 0.352 |  | 1985 | [5 empty] | 114.xls
S.R | 0 | rozvodná síť |  | LT | 100 | 0.169 |  |  |  | 0.423 | 2010 |  |  | 114.xls
|  | 7 přípojky | [11 empty] | 114.xls
|  | název |  |  | počet | délka(km) | [7 empty] | 114.xls
P.S | 0 | přípojky |  |  | 65 | 0.638 | [7 empty] | 114.xls
|  | 8 jiné objekty | [11 empty] | 114.xls
114.xls
114.xls
|  | SOUČET | [7 empty] | 6.263 |  | 0 |  | 114.xls
114.xls
indexy uvedené za "." v prvním sloupci značí stav objektu : S = stávající , N = nový , R = rekonstrukce | [13 empty] | 114.xls
čísla kategorií jsou popsaná v časti A - souhrná správa | [13 empty] | 114.xls
114.xls
Rekonstrukce a nové stavby neoznačené .r. jsou nadlimitní | [13 empty] | 114.xls