## Tab.VII
Plán rozvoje pro kraj : Jihomoravský |  |  |  |  | Provozní skupina : |  | 106 -Sk.vod. Němčice | [5 empty] | 115.xls
115.xls
Tab. VII - VODOVOD - BILANČNÍ ÚDAJE OBCÍ | [12 empty] | 115.xls
115.xls
|  |  | 0621.002.115.01 - Žďárná | [9 empty] | 115.xls
|  |  | (číslo a název obce) | [9 empty] | 115.xls
Položka | označ. | rozměr | [10 empty] | 115.xls
|  |  | 2000 | 2010 | 2011 | 2012 | 2013 | 2014 | 2015 | 2015n | 2025 |  | 115.xls
poč.obyvatel | N | obyv. | 701 | 697 | 697 | 696 | 696 | 695 | 695 | 762 | 762 | 756 | 115.xls
poč.zásob.obyvatel | Nz | obyv | 701 | 697 | 697 | 696 | 696 | 695 | 695 | 762 | 762 | 756 | 115.xls
poč. osob s ČOP | Np | obyv | 90 | 90 | 90 | 90 | 90 | 90 | 90 | 90 | 90 | 90 | 115.xls
poč. zás. osob s ČOP | Nzp | obyv | 5 | 5 | 5 | 5 | 5 | 5 | 5 | 5 | 5 | 5 | 115.xls
poč.všech zás.obyv. | Nv | obyv | 706 | 702 | 702 | 701 | 701 | 700 | 700 | 767 | 767 |  | 115.xls
115.xls
prům.denní potřeba | Qp | m3/d | 80.8356 | 77.8833 | 78.1243 | 78.2913 | 78.5319 | 78.6978 | 78.9381 | 71.9616 | 79.1578 |  | 115.xls
koef.denní nerov. | kd |  | 1.35 | 1.35 | 1.35 | 1.35 | 1.35 | 1.35 | 1.35 | 1.35 | 1.35 |  | 115.xls
max.denní potřeba | Qd | m3/d | 109.1281 | 105.1425 | 105.4678 | 105.6932 | 106.018 | 106.2421 | 106.5664 | 97.1482 | 106.863 |  | 115.xls
115.xls
voda vyrobená celkem | VVR | mil.m3/r | 0.029505 | 0.028427 | 0.028515 | 0.028576 | 0.028664 | 0.028725 | 0.028812 | 0.026266 | 0.028893 | 0.026266 | 115.xls
voda fakturovaná | VFC | mil.m3/r | 0.0192 | 0.019978 | 0.020065 | 0.020126 | 0.020214 | 0.020275 | 0.020362 | 0.0216 | 0.02376 | 0.0216 | 115.xls
dtto pro obyvatele | VFD | mil.m3/r | 0.018 | 0.018778 | 0.018865 | 0.018926 | 0.019014 | 0.019075 | 0.019162 | 0.0201 | 0.02211 | 0.0201 | 115.xls
dtto pro ost.odběr. | VFO | mil.m3/r | 0.0012 | 0.0012 | 0.0012 | 0.0012 | 0.0012 | 0.0012 | 0.0012 | 0.0015 | 0.00165 | 0.0015 | 115.xls
voda nefakt.-úniky | VNFú | mil.m3/r | 0.010305 | 0.0084499 | 0.0084499 | 0.0084499 | 0.0084499 | 0.0084499 | 0.0084499 | 0.004666 | 0.0051326 | 0.004666 | 115.xls
voda nefakt.-ostatní | VNFo | mil.m3/r | 0 | 0 | 0 | 0 | 0 | 0 | 0 | 0 | 0 | 0 | 115.xls
115.xls
spec.potř.fakt.obyv. | Qs,d | l/(os.d) | 69.8514 | 73.2838 | 73.627 | 73.9703 | 74.3135 | 74.6568 | 75 | 71.7973 | 78.977 |  | 115.xls
spec.potř.fakt.vody | Qs | l/(os.d) | 74.5081 | 77.9671 | 78.3103 | 78.6602 | 79.0035 | 79.3534 | 79.6967 | 77.1553 | 84.8708 |  | 115.xls
spec.potř.vod.vyrob | Qs,v | l/(os.d) | 114.498 | 110.9449 | 111.2881 | 111.6851 | 112.0284 | 112.4255 | 112.7687 | 93.8222 | 103.2044 |  | 115.xls
spec.únik z potrubí | Qs,p | tism3/(km.r) | 4.0154 | 3.2925 | 3.2925 | 3.2925 | 3.2925 | 3.2925 | 3.2925 | 1.8181 | 1.9999 |  | 115.xls
115.xls
celk.délka potrubí | Lc | km | 4.291 | 4.291 | 4.291 | 4.291 | 4.291 | 4.291 | 4.291 | 4.291 | 4.291 |  | 115.xls
celk.náhradní délka | Ln | km | 2.5664 | 2.5664 | 2.5664 | 2.5664 | 2.5664 | 2.5664 | 2.5664 | 2.5664 | 2.5664 |  | 115.xls
délka rekonstr.potr | Lr | km | 0 | 0.924 | 0.924 | 0.924 | 0.924 | 0.924 | 0.924 | 0.924 | 0.924 |  | 115.xls
náhr.délka rek.potr. | Lrn | km | 0 | 0.616 | 0.616 | 0.616 | 0.616 | 0.616 | 0.616 | 0.616 | 0.616 |  | 115.xls
115.xls
Vysvětlivky : Poč. osob s ČOP = Počet osob s časově omezeným pobytem | [12 empty] | 115.xls
Poč. zás. osob s ČOP = Počet zásobených osob s časově omezeným pobytem | [12 empty] | 115.xls

## Tab.XI
Plán rozvoje pro kraj : | [5 empty] | Provozní skupina : |  | 106 -Sk.vod. Němčice | [5 empty] | 115.xls
115.xls
Tab. XI - TECHNICKÉ ÚDAJE A FINANČNÍ PROSTŘEDKY VODOVODU | [13 empty] | 115.xls
115.xls
|  |  | 0621.002.115.01 - Žďárná | [10 empty] | 115.xls
|  |  | (číslo a název obce) | [10 empty] | 115.xls
ID | K | H l a v n í o b j e k t y |  |  |  |  | stávající objekty |  |  | rekonstrukce |  | nové stavby |  | 115.xls
|  | 1 zdroje |  |  |  |  | DHM | rok uved. | rok posled. | DHM | rok zaháj. | DHM | rok zaháj. | 115.xls
|  | název | poznámka - technické parametry |  |  | vydat l/s | mil. Kč | do provozu | rekonstr. | mil.Kč | /ukončení | mil. Kč | /ukončení | 115.xls
115.xls
|  | 2 úpravny vody | [11 empty] | 115.xls
|  | název | technologie úpravy vody |  |  | kap(l/s) | [7 empty] | 115.xls
115.xls
|  | 3 čerpací stanice | [11 empty] | 115.xls
|  | název |  |  | Qč(l/s) | H(m) | [7 empty] | 115.xls
115.xls
|  | 4 vodojemy | [11 empty] | 115.xls
|  | název |  | max.hl. | min.hl. | objem(m3) | [7 empty] | 115.xls
V.S | 0 | [12 empty] | 115.xls
|  | 5 přívodné řady | [11 empty] | 115.xls
|  | název |  | material | DN(mm) | délka(km) | [7 empty] | 115.xls
R.S | 0 | [12 empty] | 115.xls
|  | 6 rozvodné sítě | [11 empty] | 115.xls
|  | název |  | material | DN(mm) | délka(km) | [7 empty] | 115.xls
S.S | 0 | rozvodná síť |  | LT | 80 | 1.625 | [7 empty] | 115.xls
S.S | 0 | rozvodná síť |  | LT | 100 | 1.985 | [7 empty] | 115.xls
S.S | 0 | rozvodná síť |  | PVC,PE | < 80 | 0.405 | [7 empty] | 115.xls
S.S | 0 | rozvodná síť |  | PVC,PE | 80 | 0.177 | [7 empty] | 115.xls
S.S | 0 | rozvodná síť |  | PVC,PE | 100 | 0.099 | [7 empty] | 115.xls
S.R | 0 | rozvodná síť |  | LT | 100 | 0.924 |  |  |  | 1.96 | 2006-2007 |  |  | 115.xls
|  | 7 přípojky | [11 empty] | 115.xls
|  | název |  |  | počet | délka(km) | [7 empty] | 115.xls
P.S | 0 | přípojky |  |  | 258 | 4.847 | [7 empty] | 115.xls
|  | 8 jiné objekty | [11 empty] | 115.xls
115.xls
115.xls
|  | SOUČET | [7 empty] | 1.96 |  | 0 |  | 115.xls
115.xls
indexy uvedené za "." v prvním sloupci značí stav objektu : S = stávající , N = nový , R = rekonstrukce | [13 empty] | 115.xls
čísla kategorií jsou popsaná v časti A - souhrná správa | [13 empty] | 115.xls
115.xls
Rekonstrukce a nové stavby neoznačené .r. jsou nadlimitní | [13 empty] | 115.xls