## Tab.V
Plán rozvoje pro kraj : Jihomoravský | [5 empty] | Provozní skupina : |  | 165-sam.vod. Žerůtky |  |  | 116.xls
116.xls
Tab. V - VODOVODY - ZÁKLADNÍ ÚDAJE | [10 empty] | 116.xls
116.xls
116.xls
| 0621.002.116.01 - Žerůtky | [9 empty] | 116.xls
| (provozní skupina) | [9 empty] | 116.xls
116.xls
|  | 2000 | 2010 | 2011 | 2012 | 2013 | 2014 | 2015 | 2015u | 2025 | 116.xls
počet trvale bydlících obyvatel | os. | 65 | 64 | 64 | 64 | 64 | 64 | 64 | 60 | 60 | 116.xls
počet zásob. trvale bydl.obyv. | os. | 60 | 63 | 63 | 63 | 63 | 64 | 64 | 60 | 60 | 116.xls
dtto | % | 92.3077 | 98.4375 | 98.4375 | 98.4375 | 98.4375 | 100 | 100 | 100 | 100 | 116.xls
počet osob s ČOP | os. | 18 | 18 | 18 | 18 | 18 | 18 | 18 | 18 | 18 | 116.xls
počet zásob. osob s ČOP | os. | 0 | 0 | 0 | 0 | 0 | 0 | 0 | 0 | 0 | 116.xls
dtto | % | 0 | 0 | 0 | 0 | 0 | 0 | 0 | 0 | 0 | 116.xls
počet všech zásob.obyvatel | os. | 60 | 63 | 63 | 63 | 63 | 64 | 64 | 60 | 60 | 116.xls
dtto | % | 72.2892 | 76.8293 | 76.8293 | 76.8293 | 76.8293 | 78.0488 | 78.0488 | 76.9231 | 76.9231 | 116.xls
116.xls
délka vodovodních řadů | km | 0.855 | 0.855 | 0.855 | 0.855 | 0.855 | 0.855 | 0.855 | 0.855 | 0.855 | 116.xls
- z toho přivodné řady | km | 0.2 | 0.2 | 0.2 | 0.2 | 0.2 | 0.2 | 0.2 | 0.2 | 0.2 | 116.xls
roční přírůstek | % |  | 0 | 0 | 0 | 0 | 0 | 0 | 0 | 0 | 116.xls
- z toho vodovodní sítě | km | 0.655 | 0.655 | 0.655 | 0.655 | 0.655 | 0.655 | 0.655 | 0.655 | 0.655 | 116.xls
roční přírůstek | % |  | 0 | 0 | 0 | 0 | 0 | 0 | 0 | 0 | 116.xls
z toho rekonstruované potrubí | km | 0 | 0.78 | 0.78 | 0.78 | 0.78 | 0.78 | 0.78 | 0.78 | 0.78 | 116.xls
roční přírůstek | % |  | 91.2281 | 0 | 0 | 0 | 0 | 0 | 0 | 0 | 116.xls
podíl rekonstrukcí k celk.dl.řadů | % |  | 91.2281 | 91.2281 | 91.2281 | 91.2281 | 91.2281 | 91.2281 | 91.2281 | 91.2281 | 116.xls
116.xls
voda vyrobená celkem (Qp) | mil.m3/rok | 0.002404 | 0.0022976 | 0.0023032 | 0.0023089 | 0.0023145 | 0.0023547 | 0.0023605 | 0.003261 | 0.0035871 | 116.xls
fakturovaná voda celkem | mil.m3/rok | 0.002 | 0.0021564 | 0.002162 | 0.0021676 | 0.0021733 | 0.0022135 | 0.0022192 | 0.0018 | 0.00198 | 116.xls
- z toho obyvatelstvo | mil.m3/rok | 0.002 | 0.0021564 | 0.002162 | 0.0021676 | 0.0021733 | 0.0022135 | 0.0022192 | 0.0018 | 0.00198 | 116.xls
- z toho ostatní | mil.m3/rok | 0 | 0 | 0 | 0 | 0 | 0 | 0 | 0 | 0 | 116.xls
nefakturovaná voda | mil.m3/rok | 0.000404 | 0.00014126 | 0.00014126 | 0.00014126 | 0.00014126 | 0.00014126 | 0.00014126 | 0.001461 | 0.0016071 | 116.xls
max denní potřeba (Qd) | m3/d | 9.8795 | 9.4422 | 9.4654 | 9.4886 | 9.5117 | 9.677 | 9.7005 | 13.4014 | 14.7415 | 116.xls
116.xls
spec. potřeba fakt.vody pro obyv. | l/(os.d) | 91.3242 | 93.7747 | 94.0198 | 94.2648 | 94.5099 | 94.7549 | 95 | 82.1918 | 90.411 | 116.xls
spec.potřeba z faktur.vody celkem | l/(os.d) | 91.3242 | 93.7747 | 94.0198 | 94.2648 | 94.5099 | 94.7549 | 95 | 82.1918 | 90.411 | 116.xls
spec.potřeba z vody vyrob.celkem | l/(os.d) | 109.7717 | 99.9179 | 100.163 | 100.4081 | 100.6531 | 100.8022 | 101.0472 | 148.9041 | 163.7945 | 116.xls
nefakt.voda na celkovou dl.řadů | tis.m3/(km.r) | 0.47251 | 0.16522 | 0.16522 | 0.16522 | 0.16522 | 0.16522 | 0.16522 | 1.7088 | 1.8796 | 116.xls
116.xls
kapacita zdrojů Qd | m3/d | 172.8 | 0 | 0 | 0 | 0 | 0 | 0 | 0 | 0 | 116.xls
Qp | m3/d | 172.8 | 0 | 0 | 0 | 0 | 0 | 0 | 0 | 0 | 116.xls
přebytek provozovatele Qd | m3/d | 162.9205 | -9.4422 | -9.4654 | -9.4886 | -9.5117 | -9.677 | -9.7005 | -13.4014 | -14.7415 | 116.xls
Qp | m3/d | 166.2137 | -6.2948 | -6.3103 | -6.3257 | -6.3411 | -6.4513 | -6.467 | -8.9342 | -9.8277 | 116.xls
voda předaná Qd | m3/d | 0 | 0 | 0 | 0 | 0 | 0 | 0 | 0 | 0 | 116.xls
Qp | m3/d | 0 | 0 | 0 | 0 | 0 | 0 | 0 | 0 | 0 | 116.xls
voda převzatá Qd | m3/d | 0 | 9.4422 | 9.4654 | 9.4886 | 9.5117 | 9.677 | 9.7005 | 9.7005 | 9.7005 | 116.xls
Qp | m3/d | 0 | 6.2948 | 6.3103 | 6.3257 | 6.3411 | 6.4513 | 6.467 | 6.467 | 6.467 | 116.xls
bilance Qd | m3/d | 162.9205 | 0 | 0 | 0 | 0 | 0 | 0 | -3.7008 | -5.041 | 116.xls
Qp | m3/d | 166.2137 | 0 | 0 | 0 | 0 | 0 | 0 | -2.4672 | -3.3606 | 116.xls
116.xls
celkové inv.prostředky ročně | mil.Kč | 0 | 0 | 0 | 0 | 0 | 0 | 0 | 0 | 0 | 116.xls
celkové inv.prostředky součtově | mil.Kč | 0 | 0 | 0 | 0 | 0 | 0 | 0 | 0 | 0 | 116.xls
116.xls
Vysvětlivky : Počet osob s ČOP = Počet osob s časově omezeným pobytem | [10 empty] | 116.xls
Počet zásob. osob s ČOP = Počet zásobených osob s časově omezeným pobytem | [10 empty] | 116.xls

## Tab.VII
Plán rozvoje pro kraj : Jihomoravský |  |  |  |  | Provozní skupina : |  | 165-sam.vod. Žerůtky | [5 empty] | 116.xls
116.xls
Tab. VII - VODOVOD - BILANČNÍ ÚDAJE OBCÍ | [12 empty] | 116.xls
116.xls
|  |  | 0621.002.116.01 - Žerůtky | [9 empty] | 116.xls
|  |  | (číslo a název obce) | [9 empty] | 116.xls
Položka | označ. | rozměr | [10 empty] | 116.xls
|  |  | 2000 | 2010 | 2011 | 2012 | 2013 | 2014 | 2015 | 2015n | 2025 |  | 116.xls
poč.obyvatel | N | obyv. | 65 | 64 | 64 | 64 | 64 | 64 | 64 | 60 | 60 | 59 | 116.xls
poč.zásob.obyvatel | Nz | obyv | 60 | 63 | 63 | 63 | 63 | 64 | 64 | 60 | 60 | 59 | 116.xls
poč. osob s ČOP | Np | obyv | 18 | 18 | 18 | 18 | 18 | 18 | 18 | 18 | 18 | 18 | 116.xls
poč. zás. osob s ČOP | Nzp | obyv | 0 | 0 | 0 | 0 | 0 | 0 | 0 | 0 | 0 | 0 | 116.xls
poč.všech zás.obyv. | Nv | obyv | 60 | 63 | 63 | 63 | 63 | 64 | 64 | 60 | 60 |  | 116.xls
116.xls
prům.denní potřeba | Qp | m3/d | 6.5863 | 6.2948 | 6.3103 | 6.3257 | 6.3411 | 6.4513 | 6.467 | 8.9342 | 9.8277 |  | 116.xls
koef.denní nerov. | kd |  | 1.5 | 1.5 | 1.5 | 1.5 | 1.5 | 1.5 | 1.5 | 1.5 | 1.5 |  | 116.xls
max.denní potřeba | Qd | m3/d | 9.8795 | 9.4422 | 9.4654 | 9.4886 | 9.5117 | 9.677 | 9.7005 | 13.4014 | 14.7415 |  | 116.xls
116.xls
voda vyrobená celkem | VVR | mil.m3/r | 0.002404 | 0.0022976 | 0.0023032 | 0.0023089 | 0.0023145 | 0.0023547 | 0.0023605 | 0.003261 | 0.0035871 | 0.003261 | 116.xls
voda fakturovaná | VFC | mil.m3/r | 0.002 | 0.0021564 | 0.002162 | 0.0021676 | 0.0021733 | 0.0022135 | 0.0022192 | 0.0018 | 0.00198 | 0.0018 | 116.xls
dtto pro obyvatele | VFD | mil.m3/r | 0.002 | 0.0021564 | 0.002162 | 0.0021676 | 0.0021733 | 0.0022135 | 0.0022192 | 0.0018 | 0.00198 | 0.0018 | 116.xls
dtto pro ost.odběr. | VFO | mil.m3/r | 0 | 0 | 0 | 0 | 0 | 0 | 0 | 0 | 0 | 0 | 116.xls
voda nefakt.-úniky | VNFú | mil.m3/r | 0.000384 | 0.00012126 | 0.00012126 | 0.00012126 | 0.00012126 | 0.00012126 | 0.00012126 | 0.001461 | 0.0016071 | 0.001461 | 116.xls
voda nefakt.-ostatní | VNFo | mil.m3/r | 2e-05 | 2e-05 | 2e-05 | 2e-05 | 2e-05 | 2e-05 | 2e-05 | 0 | 0 | 0 | 116.xls
116.xls
spec.potř.fakt.obyv. | Qs,d | l/(os.d) | 91.3242 | 93.7747 | 94.0198 | 94.2648 | 94.5099 | 94.7549 | 95 | 82.1918 | 90.411 |  | 116.xls
spec.potř.fakt.vody | Qs | l/(os.d) | 91.3242 | 93.7747 | 94.0198 | 94.2648 | 94.5099 | 94.7549 | 95 | 82.1918 | 90.411 |  | 116.xls
spec.potř.vod.vyrob | Qs,v | l/(os.d) | 109.7717 | 99.9179 | 100.163 | 100.4081 | 100.6531 | 100.8022 | 101.0472 | 148.9041 | 163.7945 |  | 116.xls
spec.únik z potrubí | Qs,p | tism3/(km.r) | 0.84211 | 0.26593 | 0.26593 | 0.26593 | 0.26593 | 0.26593 | 0.26593 | 3.2039 | 3.5243 |  | 116.xls
116.xls
celk.délka potrubí | Lc | km | 0.855 | 0.855 | 0.855 | 0.855 | 0.855 | 0.855 | 0.855 | 0.855 | 0.855 |  | 116.xls
celk.náhradní délka | Ln | km | 0.456 | 0.456 | 0.456 | 0.456 | 0.456 | 0.456 | 0.456 | 0.456 | 0.456 |  | 116.xls
délka rekonstr.potr | Lr | km | 0 | 0.78 | 0.78 | 0.78 | 0.78 | 0.78 | 0.78 | 0.78 | 0.78 |  | 116.xls
náhr.délka rek.potr. | Lrn | km | 0 | 0.416 | 0.416 | 0.416 | 0.416 | 0.416 | 0.416 | 0.416 | 0.416 |  | 116.xls
116.xls
Vysvětlivky : Poč. osob s ČOP = Počet osob s časově omezeným pobytem | [12 empty] | 116.xls
Poč. zás. osob s ČOP = Počet zásobených osob s časově omezeným pobytem | [12 empty] | 116.xls

## Tab.XI
Plán rozvoje pro kraj : | [5 empty] | Provozní skupina : |  | 165-sam.vod. Žerůtky | [6 empty] | 116.xls
116.xls
Tab. XI - TECHNICKÉ ÚDAJE A FINANČNÍ PROSTŘEDKY VODOVODU | [14 empty] | 116.xls
116.xls
|  |  | 0621.002.116.01 - Žerůtky | [11 empty] | 116.xls
|  |  | (číslo a název obce) | [11 empty] | 116.xls
ID | K | H l a v n í o b j e k t y |  |  |  |  | stávající objekty |  |  | rekonstrukce |  | nové stavby |  |  | 116.xls
|  | 1 zdroje |  |  |  |  | DHM | rok uved. | rok posled. | DHM | rok zaháj. | DHM | rok zaháj. |  | 116.xls
|  | název | poznámka - technické parametry |  |  | vydat l/s | mil. Kč | do provozu | rekonstr. | mil.Kč | /ukončení | mil. Kč | /ukončení |  | 116.xls
Z.S | 0 | Žerůtky - kop. st. |  |  |  | 2 | [8 empty] | 116.xls
Z.R | 1 | Opatření na zdroji | [7 empty] | 0.8 | 2004 |  |  | r | 116.xls
|  | 2 úpravny vody | [12 empty] | 116.xls
|  | název | technologie úpravy vody |  |  | kap(l/s) | [8 empty] | 116.xls
116.xls
|  | 3 čerpací stanice | [12 empty] | 116.xls
|  | název |  |  | Qč(l/s) | H(m) | [8 empty] | 116.xls
C.S | 0 | Žerůtky |  |  | 1 |  |  | 1929 | [6 empty] | 116.xls
C.R | 0 | Žerůtky -technol. |  |  | 1 |  |  | 1929 |  | 0.227 | 2007-2008 |  |  |  | 116.xls
|  | 4 vodojemy | [12 empty] | 116.xls
|  | název |  | max.hl. | min.hl. | objem(m3) | [8 empty] | 116.xls
V.S | 0 | Žerůtky |  | 329.25 | 326.45 | 50 |  | 1929 | [6 empty] | 116.xls
V.R | 0 | Žerůtky-celk. |  | 329.25 | 326.45 | 50 |  | 1929 |  | 0.5043 | 2007-2008 |  |  |  | 116.xls
|  | 5 přívodné řady | [12 empty] | 116.xls
|  | název |  | material | DN(mm) | délka(km) | [8 empty] | 116.xls
R.S | 0 | přívodný řad Žerůtky |  | LT | < 80 | 0.2 |  | 1936 | [6 empty] | 116.xls
R.R | 0 | přívodný řad Žerůtky |  | LT | < 80 | 0.2 |  | 1936 |  | 0.391 | 2007-2008 |  |  |  | 116.xls
|  | 6 rozvodné sítě | [12 empty] | 116.xls
|  | název |  | material | DN(mm) | délka(km) | [8 empty] | 116.xls
S.S | 0 | rozvodná síť |  | LT | < 80 | 0.23 |  | 1936 | [6 empty] | 116.xls
S.S | 0 | rozvodná síť |  | PVC,PE | < 80 | 0.15 | [8 empty] | 116.xls
S.S | 0 | rozvodná síť |  | PVC,PE | 80 | 0.275 | [8 empty] | 116.xls
S.R | 0 | rozvodná síť |  | LT | < 80 | 0.155 |  |  |  | 0.3032 | 2007-2008 |  |  |  | 116.xls
S.R | 0 | rozvodná síť |  | PVC,PE | < 80 | 0.15 |  |  |  | 0.193 | 2007-2008 |  |  |  | 116.xls
S.R | 0 | rozvodná síť |  | PVC,PE | 80 | 0.275 |  |  |  | 0.412 | 2007-2008 |  |  |  | 116.xls
|  | 7 přípojky | [12 empty] | 116.xls
|  | název |  |  | počet | délka(km) | [8 empty] | 116.xls
P.S | 0 | přípojky |  |  | 33 | 0.479 | [8 empty] | 116.xls
|  | 8 jiné objekty | [12 empty] | 116.xls
116.xls
116.xls
|  | SOUČET | [7 empty] | 2.8305 |  | 0 |  |  | 116.xls
116.xls
indexy uvedené za "." v prvním sloupci značí stav objektu : S = stávající , N = nový , R = rekonstrukce | [14 empty] | 116.xls
čísla kategorií jsou popsaná v časti A - souhrná správa | [14 empty] | 116.xls
116.xls
Rekonstrukce a nové stavby neoznačené .r. jsou nadlimitní | [14 empty] | 116.xls