## 4.4.
Tab. XXI - Zlepšení technologických procesů k zajištění kvality pitné vody podle ukazatelů vyhlášky č.252/2004 Sb.
KODPRVK | Název akce | Místo stavby | ZUJ | Náklady | Stav | Počet | Ukazatel | Hodnota |  | Zabezpečenost |  | Druh opatření | Poznámka
[5 empty] | přípravy | zásobovaných |  | Současná | po opatř. | Současná | po opatř.
obyvatel
|  |  |  | (mil.Kč.) | [5 empty] | (%) | (%)
0621.001.013.01 | Jedovnice-úpravna vody | Jedovnice | 581682 | 12.17 | N | 4281 | Fe | 0.45 | 0.2 | 0 | 100 | R
[7 empty] | Mn | 0.19 | 0.05 | 55 | 100
0621.001.033.01 | Spešov-studna,UV | Spešov | 556963 | 10 | N | 577 | Mn | 0.36 | 0.05 | 75 | 100 | D | Studna odstavena z provozu
|  |  |  | 22.17 |  |  | EC | 10 | 0 | 75 | 100
0621.001.038.02 | Vavřinec-studna | Vavřinec | 582603 | 0.8 | N | 413 | dusičnany | 60 | 50 | 30 | 100 | D | Vyjímka KHS
0621.002.113.01 | Vranová- pramen.jímky | Vranová | 582689 | 0.8 | N | 326 | Fe | 0.38 | 0.02 | 75 | 100 | D | Ve výhledu napojení na SV Letovice
[7 empty] | dusičnany | 55 | 50 | 75 | 100
0621.002.044.01 | Bedřichov-studna | Bedřichov | 581313 | 1 | N | 249 | Fe | 0.24 | 0.2 | 75 | 100 | D
[7 empty] | Mn | 0.06 | 0.05 | 75 | 100
0621.002.045.01 | Benešov | Benešov | 581330 | 1.98 | N | 581 | Radon |  |  |  | 100 | D
0621.001.018.01 | Kuničky-zdroj | Kuničky | 581861 | 0.3 | N | 266 | Mn | 0.07 | 0.05 | 84 | 100 | R
[7 empty] | Fe | 1.67 | 0.2 | 50 | 100
0621.002.096.01 | Sulíkov-studna | Sulíkov | 582417 | 0.9 | N | 262 | dusičnany | 90.1 | 50 | 0 | 100 | D | Proveden nový zdroj
0621.001.012.01 | Holštejn-vrt | Holštejn | 581615 | 0.3 | N | 151 | Mn | 0.08 | 0.05 | 75 | 100 | R | Ve výhledu napojení na SV Jedovnicko
[7 empty] | Fe | 0.6 | 0.2 | 75 | 100
0621.002.116.01 | Žerůtky | Žerůtky | 582778 | 0.8 | N | 60 | dusičnany | 56 | 50 | 75 | 100 | R | Proveden nový zdroj
0621.002.069.14 | Slatinka | Slatinka | 581917 | 0.5 | N | 61 | dusičnany | 68 | 50 | 75 | 100 | R | Napojeno na SV Letovice