## tab. VI
Plán rozvoje pro kraj :
Tab. VI - KANALIZACE - ZÁKLADNÍ ÚDAJE
0624.004.118.01 - Břeclav
(provozní skupina)
| jednotky | 2000 | 2004 | 2005 | 2006 | 2007 | 2008 | 2009 | 2010 | 2011 | 2012 | 2013 | 2014 | 2015
Celkový počet obyvatel | os. | 25712 | 25653 | 25638 | 25623 | 25608 | 25593 | 25578 | 25563 | 25548 | 25533 | 25519 | 25504 | 25489
Odkanalizování
Počet obyv. napoj na kanalizaci | os. | 25035 | 25035 | 25035 | 25035 | 25035 | 25035 | 25035 | 25035 | 25035 | 25330 | 25321 | 25312 | 25303
Počet obyv. napoj na kanalizaci | % | 97.367 | 97.5909 | 97.648 | 97.7052 | 97.7624 | 97.8197 | 97.8771 | 97.9345 | 97.992 | 99.205 | 99.2241 | 99.2472 | 99.2703
meziroční přírůstek | os |  | 0 | 0 | 0 | 0 | 0 | 0 | 0 | 0 | 295 | -9 | -9 | -9
Čištění odpadních vod
Počet obyv. napoj ČOV | os. | 25035 | 25035 | 25035 | 25035 | 25035 | 25035 | 25035 | 25035 | 25035 | 25330 | 25321 | 25312 | 25303
Počet obyv. napoj ČOV | % | 97.367 | 97.5909 | 97.648 | 97.7052 | 97.7624 | 97.8197 | 97.8771 | 97.9345 | 97.992 | 99.205 | 99.2241 | 99.2472 | 99.2703
Počet obyv. se svozem na ČOV | os. | 677 | 618 | 603 | 588 | 573 | 558 | 543 | 528 | 513 | 203 | 198 | 192 | 186
Počet obyv. se svozem na ČOV | % | 2.633 | 2.4091 | 2.352 | 2.2948 | 2.2376 | 2.1803 | 2.1229 | 2.0655 | 2.008 | 0.79505 | 0.77589 | 0.75282 | 0.72973
Celková produkce odp. vod | mil. m3/rok | 1.2526 | 1.2579 | 1.2736 | 1.2893 | 1.305 | 1.3207 | 1.3365 | 1.3522 | 1.3679 | 1.3906 | 1.4063 | 1.422 | 1.4376
Odpad. vody čištěné na ČOV | mil. m3/rok | 1.2405 | 1.2468 | 1.2628 | 1.2788 | 1.2948 | 1.3108 | 1.3268 | 1.3428 | 1.3587 | 1.3871 | 1.4029 | 1.4187 | 1.4345
Odpad. vody čištěné na ČOV | % | 99.0311 | 99.1208 | 99.1531 | 99.1847 | 99.2155 | 99.2455 | 99.2749 | 99.3036 | 99.3316 | 99.7493 | 99.7586 | 99.769 | 99.7791
Meziroční přírustek | mil. m3/rok |  | 0.0063118 | 0.01599 | 0.01599 | 0.01599 | 0.016001 | 0.01599 | 0.01599 | 0.01599 | 0.028344 | 0.015807 | 0.015785 | 0.015773
Meziroční přírustek | % |  | 0.50624 | 1.2662 | 1.2504 | 1.235 | 1.2207 | 1.2052 | 1.1908 | 1.1768 | 2.0434 | 1.1267 | 1.1126 | 1.0996
Odpad. vody čištěné v septicích | mil. m3/rok | 0 | 0 | 0 | 0 | 0 | 0 | 0 | 0 | 0 | 0 | 0 | 0 | 0
Odpad. vody čištěné v septicích | % | 0 | 0 | 0 | 0 | 0 | 0 | 0 | 0 | 0 | 0 | 0 | 0 | 0
Odpad. vody nečištěné | tis. m3/rok | 12.1363 | 11.0595 | 10.7858 | 10.512 | 10.2383 | 9.9645 | 9.6907 | 9.417 | 9.1433 | 3.4857 | 3.3945 | 3.285 | 3.1755
Odpad. vody nečištěné | % | 0.96887 | 0.87923 | 0.84689 | 0.81533 | 0.78453 | 0.75447 | 0.72511 | 0.69644 | 0.66842 | 0.25067 | 0.24138 | 0.23102 | 0.22089
Počet ČOV | ks | bar: 2000 to 2015
Celková kapacita ČOV | m3/d | 6612 | 6612 | 6612 | 6612 | 6612 | 6612 | 6612 | 6612 | 6612 | 6612 | 6612 | 6612 | 6612
Roční přírůstek | m3/d |  | 0 | 0 | 0 | 0 | 0 | 0 | 0 | 0 | 0 | 0 | 0 | 0
Přebytek kapacity | m3/d | 3213.4 | 3196.1075 | 3152.2995 | 3108.4916 | 3064.6836 | 3020.8457 | 2977.0377 | 2933.2298 | 2889.4218 | 2811.7663 | 2768.4593 | 2725.2139 | 2682
Nedostatek kapacity | m3/d
Celková délka nové kanalizace | km | 0 | 0 | 0 | 0 | 0 | 0 | 0 | 0 | 0 | 2.34 | 2.34 | 2.34 | 2.34
Roční přírůstek | km |  | 0 | 0 | 0 | 0 | 0 | 0 | 0 | 0 | 2.34 | 0 | 0 | 0
Roční přírůstek | % |  | 0 | 0 | 0 | 0 | 0 | 0 | 0 | 0 | 8.0717 | 0 | 0 | 0
Celková délka rek. kanalizace | km | 0 | 0 | 0 | 0 | 0 | 0 | 0 | 0 | 0 | 0 | 0 | 0 | 0
Roční přírůstek | km |  | 0 | 0 | 0 | 0 | 0 | 0 | 0 | 0 | 0 | 0 | 0 | 0
Roční přírůstek | % |  | 0 | 0 | 0 | 0 | 0 | 0 | 0 | 0 | 0 | 0 | 0 | 0
Produkce zněčištění
BSK5 | t/rok | 500.2518 | 499.781 | 499.6605 | 499.5401 | 499.4196 | 499.3028 | 499.1824 | 499.0619 | 498.9415 | 502.0513 | 501.8432 | 501.6242 | 501.4052
NL | t/rok | 459.4063 | 458.9747 | 458.8643 | 458.7539 | 458.6435 | 458.5364 | 458.426 | 458.3156 | 458.2052 | 461.0558 | 460.8651 | 460.6644 | 460.4636
CHSK | t/rok | 1007.8125 | 1006.8708 | 1006.6299 | 1006.389 | 1006.1481 | 1005.9144 | 1005.6735 | 1005.4326 | 1005.1917 | 1011.4113 | 1010.9953 | 1010.5572 | 1010.1192
Odstranění znečištění
BSK5 | t/rok | 0 | 0 | 0 | 0 | 0 | 0 | 0 | 0 | 0 | 0 | 0 | 0 | 0
NL | t/rok | 0 | 0 | 0 | 0 | 0 | 0 | 0 | 0 | 0 | 0 | 0 | 0 | 0
CHSK | t/rok | 0 | 0 | 0 | 0 | 0 | 0 | 0 | 0 | 0 | 0 | 0 | 0 | 0
Celkové investiční náklady ročně | mil. Kč | 0 | 69.135 | 69.575 | 0 | 12.24 | 12.24 | 12.24 | 16.7952 | 4.5552 | 4.5552 | 14.58 | 14.58 | 0
Celkové investiční náklady součtově | mil. Kč
Hmotný investiční majetek ročně | mil. Kč
Hmotný investiční majetek součtově | mil.Kč
0624.004.118.02 - Charvátská Nová Ves
0624.004.118.04 - Poštorná

## tab. X
Kraj : | [5 empty] | Provozní skupina : |  | 0624.004.118.01 - Břeclav
Tab. X - KANALIZACE - BILANCE ODPADNÍCH VOD A ZNEČIŠTĚNÍ
0624.004.118.01 - Břeclav
(číslo a název obce)
| jedn. | 2000 | 2004 | 2005 | 2006 | 2007 | 2008 | 2009 | 2010 | 2011 | 2012 | 2013 | 2014 | 2015
CELKOVÁ PRODUKCE
odpadních vod | m3/d | 2265.5 | 2274.4517 | 2300.7842 | 2327.1168 | 2353.4494 | 2379.732 | 2406.0645 | 2432.3971 | 2458.7297 | 2504.1598 | 2530.4115 | 2556.6315 | 2582.82
BSK5 | kg/d | 828.78 | 828.06 | 827.88 | 827.7 | 827.52 | 827.32 | 827.14 | 826.96 | 826.78 | 835.45 | 835 | 834.55 | 834.1
NL | kg/d | 762.125 | 761.465 | 761.3 | 761.135 | 760.97 | 760.7867 | 760.6217 | 760.4567 | 760.2917 | 768.2392 | 767.8267 | 767.4142 | 767.0017
CHSK | kg/d | 1676.16 | 1674.72 | 1674.36 | 1674 | 1673.64 | 1673.24 | 1672.88 | 1672.52 | 1672.16 | 1689.5 | 1688.6 | 1687.7 | 1686.8
Počet EO | os. | 13813 | 13801 | 13798 | 13795 | 13792 | 13788.6667 | 13785.6667 | 13782.6667 | 13779.6667 | 13924.1667 | 13916.6667 | 13909.1667 | 13901.6667
odp.vod likv. na ČOV | m3/d | 2245.3 | 2256.0517 | 2282.8342 | 2309.6168 | 2336.3994 | 2363.182 | 2389.9645 | 2416.7471 | 2443.5297 | 2504.1598 | 2530.4115 | 2556.6315 | 2582.82
odp.vod likv. v septicích | m3/d | 0 | 0 | 0 | 0 | 0 | 0 | 0 | 0 | 0 | 0 | 0 | 0 | 0
odp.vod likv. jiným způsobem | m3/d | 20.2 | 18.4 | 17.95 | 17.5 | 17.05 | 16.55 | 16.1 | 15.65 | 15.2 | 0 | 0 | 0 | 0
PŘÍSUN ODP. VOD Z JINÝCH LOKALIT
množství odpadních vod | m3/d | 1153.3 | 1159.8408 | 1176.8662 | 1193.8916 | 1210.917 | 1227.9724 | 1244.9977 | 1262.0231 | 1279.0485 | 1296.0739 | 1313.1292 | 1330.1546 | 1347.18
BSK5 | kg/d | 536.413 | 536.303 | 536.273 | 536.243 | 536.213 | 536.193 | 536.163 | 536.133 | 536.103 | 536.073 | 536.053 | 536.023 | 535.993
NL | kg/d | 491.6092 | 491.5083 | 491.4808 | 491.4533 | 491.4258 | 491.4075 | 491.38 | 491.3525 | 491.325 | 491.2975 | 491.2792 | 491.2517 | 491.2242
CHSK | kg/d | 1074.25 | 1074.03 | 1073.97 | 1073.91 | 1073.85 | 1073.81 | 1073.75 | 1073.69 | 1073.63 | 1073.57 | 1073.53 | 1073.47 | 1073.41
ODVEDENÍ ODP. VOD NA JINÉ LOKALITY
množství odpadních vod | m3/d | 0 | 0 | 0 | 0 | 0 | 0 | 0 | 0 | 0 | 0 | 0 | 0 | 0
BSK5 | kg/d | 0 | 0 | 0 | 0 | 0 | 0 | 0 | 0 | 0 | 0 | 0 | 0 | 0
NL | kg/d | 0 | 0 | 0 | 0 | 0 | 0 | 0 | 0 | 0 | 0 | 0 | 0 | 0
CHSK | kg/d | 0 | 0 | 0 | 0 | 0 | 0 | 0 | 0 | 0 | 0 | 0 | 0 | 0
PŘÍTOK NA ČOV
množství odpadních vod | m3/d | 3398.6 | 3415.8925 | 3459.7005 | 3503.5084 | 3547.3164 | 3591.1543 | 3634.9623 | 3678.7702 | 3722.5782 | 3800.2337 | 3843.5407 | 3886.7861 | 3930
BSK5 | kg/d | 1357.113 | 1357.003 | 1356.973 | 1356.943 | 1356.913 | 1356.893 | 1356.863 | 1356.833 | 1356.803 | 1371.523 | 1371.053 | 1370.573 | 1370.093
NL | kg/d | 1246.3275 | 1246.2267 | 1246.1992 | 1246.1717 | 1246.1442 | 1246.1258 | 1246.0983 | 1246.0708 | 1246.0433 | 1259.5367 | 1259.1058 | 1258.6658 | 1258.2258
CHSK | kg/d | 2734.25 | 2734.03 | 2733.97 | 2733.91 | 2733.85 | 2733.81 | 2733.75 | 2733.69 | 2733.63 | 2763.07 | 2762.13 | 2761.17 | 2760.21
Počet EO | os | 22619 | 22617 | 22617 | 22616 | 22616 | 22615 | 22615 | 22614 | 22614 | 22859 | 22851 | 22843 | 22835
Typ ČOV | - | 2000: mechanicko-biologická s nitrifikací a denitrifikací; 2015: mechanicko-biologická s nitrifikací a denitrifikací
Dočištění - snížení BSK5 | - | bar: 2000; 2015
Denitrifikace | - | 2000: ano; 2015: ano
Odstraňování fosforu | - | 2000: ano; 2015: ano
množství odpadních vod | m3/d | 3398.6 | 3415.8925 | 3459.7005 | 3503.5084 | 3547.3164 | 3591.1543 | 3634.9623 | 3678.7702 | 3722.5782 | 3800.2337 | 3843.5407 | 3886.7861 | 3930
ODSTRANĚNÉ ZNEČIŠTĚNÍ
BSK5 | kg/d | 657.1122 | 657.0889 | 657.1369 | 657.1805 | 657.2199 | 657.2531 | 657.2842 | 657.3115 | 657.335 | 668.36 | 668 | 667.64 | 667.28
NL | kg/d | 679.7967 | 679.7744 | 679.8245 | 679.8701 | 679.9113 | 679.9462 | 679.9788 | 680.0075 | 680.0324 | 691.4153 | 691.044 | 690.6727 | 690.3015
CHSK | kg/d | 1495.0933 | 1495.0546 | 1495.1674 | 1495.2703 | 1495.3635 | 1495.443 | 1495.5174 | 1495.5831 | 1495.6404 | 1520.55 | 1519.74 | 1518.93 | 1518.12
ZBYTKOVÉ ZNEČIŠTĚNÍ
BSK5 | kg/d | 171.6678 | 170.9711 | 170.7431 | 170.5195 | 170.3001 | 170.0669 | 169.8558 | 169.6485 | 169.445 | 167.09 | 167 | 166.91 | 166.82
NL | kg/d | 82.3283 | 81.6906 | 81.4755 | 81.2649 | 81.0587 | 80.8405 | 80.6428 | 80.4492 | 80.2593 | 76.8239 | 76.7827 | 76.7414 | 76.7002
CHSK | kg/d | 181.0667 | 179.6654 | 179.1926 | 178.7297 | 178.2765 | 177.797 | 177.3626 | 176.9369 | 176.5196 | 168.95 | 168.86 | 168.77 | 168.68
Produkce kalů | m3/r | 7994.8656 | 7994.5815 | 7995.1658 | 7995.6965 | 7996.1755 | 7996.5791 | 7996.9578 | 7997.2897 | 7997.5763 | 8131.7133 | 8127.3333 | 8122.9533 | 8118.5733
Způsob likvidace kalů | - | 2000: odvodnění+kompostování nebo skládka; 2015: odvodnění+kompostování nebo skládka
Množství kalu po odvodnění | m3/r

## tab. IX
Kraj : |  |  |  |  | Provozní skupina : |  | 0624.004.118.01 - Břeclav
Tab. IX - KANALIZACE - REKAPITULACE VSTUPNÍCH ÚDAJŮ
0624.004.118.01 - Břeclav
(číslo a název obce)
| jedn. | 2000 | 2004 | 2005 | 2006 | 2007 | 2008 | 2009 | 2010 | 2011 | 2012 | 2013 | 2014 | 2015
Počet trvale bydl.obyvatel | os. | 15672 | 15636 | 15627 | 15618 | 15609 | 15599 | 15590 | 15581 | 15572 | 15563 | 15554 | 15545 | 15536
Počet osob s ČOP | os. | 10 | 10 | 10 | 10 | 10 | 10 | 10 | 10 | 10 | 10 | 10 | 10 | 10
ODKANALIZOVÁNÍ OBCE
Rozsah odkanalizování | - | 2015: celá obec
Typ kanalizace | - | 2000: jednotná; 2015: jednotná
Počet obyv.napoj.na kanal.
- trvale bydlící | os. | 15268 | 15268 | 15268 | 15268 | 15268 | 15268 | 15268 | 15268 | 15268 | 15563 | 15554 | 15545 | 15536
- počet osob s ČOP | os. | 10 | 10 | 10 | 10 | 10 | 10 | 10 | 10 | 10 | 10 | 10 | 10 | 10
Počet obyv.nenapoj.na kanal.
- trvale bydlící | os. | 404 | 368 | 359 | 350 | 341 | 331 | 322 | 313 | 304 | 0 | 0 | 0 | 0
- počet osob s ČOP | os. | 0 | 0 | 0 | 0 | 0 | 0 | 0 | 0 | 0 | 0 | 0 | 0 | 0
LIKVIDACE ODPADNÍCH VOD
Počet obyv.napoj.na ČOV
- trvale bydlící | os. | 15268 | 15268 | 15268 | 15268 | 15268 | 15268 | 15268 | 15268 | 15268 | 15563 | 15554 | 15545 | 15536
- počet osob s ČOP | os. | 10 | 10 | 10 | 10 | 10 | 10 | 10 | 10 | 10 | 10 | 10 | 10 | 10
Počet obyv.napoj.na septiky
- trvale bydlící | os. | 0 | 0 | 0 | 0 | 0 | 0 | 0 | 0 | 0 | 0 | 0 | 0 | 0
- počet osob s ČOP | os. | 0 | 0 | 0 | 0 | 0 | 0 | 0 | 0 | 0 | 0 | 0 | 0 | 0
Počet obyv.s odvoz OV
- trvale bydlící | os. | 404 | 368 | 359 | 350 | 341 | 331 | 322 | 313 | 304 | 0 | 0 | 0 | 0
- počet osob s ČOP | os. | 0 | 0 | 0 | 0 | 0 | 0 | 0 | 0 | 0 | 0 | 0 | 0 | 0
Průmysl,zemědelství,vybavenost | - | 2000: vybavenost, průmysl
Způsob likvidace | - | 2000: na městskou ČOV
Množství odp.vod | m3/d | 717.5 | 717.5 | 717.5 | 717.5 | 717.5 | 717.5 | 717.5 | 717.5 | 717.5 | 717.5 | 717.5 | 717.5 | 717.5
BSK5 | kg/d | 57 | 57 | 57 | 57 | 57 | 57 | 57 | 57 | 57 | 57 | 57 | 57 | 57
NL | kg/d | 54.66 | 54.66 | 54.66 | 54.66 | 54.66 | 54.66 | 54.66 | 54.66 | 54.66 | 54.66 | 54.66 | 54.66 | 54.66
CHSK | kg/d | 132.6 | 132.6 | 132.6 | 132.6 | 132.6 | 132.6 | 132.6 | 132.6 | 132.6 | 132.6 | 132.6 | 132.6 | 132.6
N-celk | kg/d | 0 | 0 | 0 | 0 | 0 | 0 | 0 | 0 | 0 | 0 | 0 | 0 | 0
N-NH4 | kg/d | 0 | 0 | 0 | 0 | 0 | 0 | 0 | 0 | 0 | 0 | 0 | 0 | 0
N-NO3 | kg/d | 0 | 0 | 0 | 0 | 0 | 0 | 0 | 0 | 0 | 0 | 0 | 0 | 0
P-celk | kg/d | 0 | 0 | 0 | 0 | 0 | 0 | 0 | 0 | 0 | 0 | 0 | 0 | 0
Počet ČOV | ks | bar: 2000 to 2015
Kapacita ČOV | m3/d | 6612 | 6612 | 6612 | 6612 | 6612 | 6612 | 6612 | 6612 | 6612 | 6612 | 6612 | 6612 | 6612
Počet čerpacích stanic | ks | 4 | 4 | 4 | 4 | 4 | 4 | 4 | 4 | 4 | 4 | 4 | 4 | 4
Délka kanal.sítě | km | 28.99 | 28.99 | 28.99 | 28.99 | 28.99 | 28.99 | 28.99 | 28.99 | 28.99 | 31.33 | 31.33 | 31.33 | 31.33
Počet kanal.přípojek | ks | 6111.2 | 6111.2 | 6111.2 | 6111.2 | 6111.2 | 6111.2 | 6111.2 | 6111.2 | 6111.2 | 6229.2 | 6229.2 | 6229.2 | 6229.2
Jímky a septiky | ks | 161.6 | 147.2 | 143.6 | 140 | 136.4 | 132.4 | 128.8 | 125.2 | 121.6 | 0 | 0 | 0 | 0
Mikročistírny | ks
Vysvětlivka : Počet osob s ČOP = Počet osob s časově omezeným pobytem
|  | 100 | 100.7042 | 102.4584 | 104.2125 | 105.9667 | 107.7209 | 109.475 | 111.2292 | 112.9833 | 114.7375 | 116.4917 | 118.2458 | 120

## tab. XII
Plán rozvoje pro kraj : |  |  |  | Provozní skupina : |  | 0624.004.118.01 - Břeclav
Tab. XII - TECHNICKÉ A FINANČNÍ ÚDAJE KANALIZACÍ
0624.004.118.01 - Břeclav
(číslo a název obce)
ID | K | H l a v n í o b j e k t y |  |  |  | stávající objekty |  |  | rekonstrukce |  | nové stavby
|  | 1 čistírny odpadních vod |  |  |  | DHM | rok uved. | rok posled. | DHM | rok zaháj. | DHM | rok zaháj.
|  | název | typ ČOV |  | kap. m3/d | mil. Kč | do provozu | rekonstr. | mil.Kč | /ukončení | mil. Kč | /ukončení
C.S | 0 | ČOV Břeclav | mechanicko-biologická s nitrifikací a denitrifikací |  | 6612 |  | 1975 | 2003 | [5 empty] | 18 | 3
C.R | 2 | ČOV Břeclav | intenzifikace |  | 6612 |  |  |  | 113.5 | 2004-2005 |  |  | r | 18 | 3
2 biologický rybník
|  |  | plocha (ha) |  | kap. EO
3 kanalizační síť
|  |  |  | DN(mm) | délka(km)
K.S | 0 | Stávajicí potrubí |  | 300-500 | 9.98
K.S | 0 | Stávajicí potrubí |  | 600-800 | 7.78
K.S | 0 | Stávajicí potrubí |  | 900-1800 | 11.23
K.R | 0 | Rekonstrukce potrubí |  | 300-1000 | 1.4 |  |  |  | 9.82 | 2004-2005 |  |  | r
K.R | 0 | Rekonstrukce potrubí |  | 300-1000 | 6.8 |  |  |  | 48.96 | 2007-2010
K.R | 0 | Rekonstrukce potrubí |  | 300-1000 | 4.05 |  |  |  | 29.16 | 2013-2014
K.N | 3 | Nové potrubí |  | 300-600 | 2.56 | [5 empty] | 14.95 | 2004-2005 | r
K.N | 3 | Nové potrubí |  | 300-600 | 2.34 | [5 empty] | 13.6656 | 2010-2012
4 výtlačné řady
|  |  |  | DN(mm) | délka(km)
V.S | 0 | Stávajicí potrubí |  | 100-200 | 1.52
V.S | 0 | Stávajicí potrubí |  | 500 | 0.06
V.N | 0 | Nové potrubí |  | 80 | 0.23 | [5 empty] | 0.44 | 2005-2005
5 čerpací stanice
|  |  |  | Qkap(l/s) | h(m)
S.S | 0 | ČS-AK |  | 60
S.S | 0 | ČS-AF |  | 20 | 6
S.S | 0 | ČS Lidická |  | 20 | 7
S.S | 0 | PČS
S.S | 0 | ČS Dubič
S.S | 0 | ČS Transporta
6 kanalizační přípojky
|  |  |  | počet | délka(km)
P.S | 0 | Stávající |  | 6111 | 58.0545
P.N | 3 | Nové |  | 80 | 0.64 | [5 empty] | 1.45 | 2010-2012
P.N | 3 | Nové |  | 70 | 0.56 | [5 empty] | 0.913 | 2010-2012
7 jímky
|  |  | typ |  | počet ks
J.S | 0 | Stávající | jímky a septiky |  | 162
|  | SOUČET |  |  |  | 0 |  |  | 201.44 |  | 31.4186

## tab. VI pom
Plán rozvoje pro kraj :
Tab. VI - KANALIZACE - ZÁKLADNÍ ÚDAJE
0624.004.118.01 - Břeclav
(provozní skupina)
| jednotky | 2000 | 2004 | 2005 | 2006 | 2007 | 2008 | 2009 | 2010 | 2011 | 2012 | 2013 | 2014 | 2015
Celkový počet obyvatel | os. | 15682 | 15646 | 15637 | 15628 | 15619 | 15609 | 15600 | 15591 | 15582 | 15573 | 15564 | 15555 | 15546
Odkanalizování
Počet obyv. napoj na kanalizaci | os. | 15278 | 15278 | 15278 | 15278 | 15278 | 15278 | 15278 | 15278 | 15278 | 15573 | 15564 | 15555 | 15546
Počet obyv. napoj na kanalizaci | % | 97.4238 | 97.648 | 97.7042 | 97.7604 | 97.8168 | 97.8794 | 97.9359 | 97.9924 | 98.049 | 100 | 100 | 100 | 100
meziroční přírůstek | os |  | 0 | 0 | 0 | 0 | 0 | 0 | 0 | 0 | 295 | -9 | -9 | -9
Čištění odpadních vod
Počet obyv. napoj ČOV | os. | 15278 | 15278 | 15278 | 15278 | 15278 | 15278 | 15278 | 15278 | 15278 | 15573 | 15564 | 15555 | 15546
Počet obyv. napoj ČOV | % | 97.4238 | 97.648 | 97.7042 | 97.7604 | 97.8168 | 97.8794 | 97.9359 | 97.9924 | 98.049 | 100 | 100 | 100 | 100
Počet obyv. se svozem na ČOV | os. | 404 | 368 | 359 | 350 | 341 | 331 | 322 | 313 | 304 | 0 | 0 | 0 | 0
Počet obyv. se svozem na ČOV | % | 2.5762 | 2.352 | 2.2958 | 2.2396 | 2.1832 | 2.1206 | 2.0641 | 2.0076 | 1.951 | 0 | 0 | 0 | 0
Celková produkce odp. vod | mil. m3/rok | 0.82691 | 0.83017 | 0.83979 | 0.8494 | 0.85901 | 0.8686 | 0.87821 | 0.88782 | 0.89744 | 0.91402 | 0.9236 | 0.93317 | 0.94273
Odpad. vody čištěné na ČOV | mil. m3/rok | 0.81953 | 0.82346 | 0.83323 | 0.84301 | 0.85279 | 0.86256 | 0.87234 | 0.88211 | 0.89189 | 0.91402 | 0.9236 | 0.93317 | 0.94273
Odpad. vody čištěné na ČOV | % | 99.1084 | 99.191 | 99.2198 | 99.248 | 99.2755 | 99.3045 | 99.3309 | 99.3566 | 99.3818 | 100 | 100 | 100 | 100
Meziroční přírustek | mil. m3/rok |  | 0.0039244 | 0.0097756 | 0.0097756 | 0.0097756 | 0.0097756 | 0.0097756 | 0.0097756 | 0.0097756 | 0.02213 | 0.0095818 | 0.0095703 | 0.0095588
Meziroční přírustek | % |  | 0.47657 | 1.1732 | 1.1596 | 1.1463 | 1.1333 | 1.1206 | 1.1082 | 1.0961 | 2.4212 | 1.0374 | 1.0256 | 1.0139
Odpad. vody čištěné v septicích | mil. m3/rok | 0 | 0 | 0 | 0 | 0 | 0 | 0 | 0 | 0 | 0 | 0 | 0 | 0
Odpad. vody čištěné v septicích | % | 0 | 0 | 0 | 0 | 0 | 0 | 0 | 0 | 0 | 0 | 0 | 0 | 0
Odpad. vody nečištěné | tis. m3/rok | 7.373 | 6.716 | 6.5518 | 6.3875 | 6.2233 | 6.0408 | 5.8765 | 5.7123 | 5.548 | 0 | 0 | 0 | 0
Odpad. vody nečištěné | % | 0.89164 | 0.80899 | 0.78017 | 0.752 | 0.72447 | 0.69546 | 0.66914 | 0.6434 | 0.61821 | 0 | 0 | 0 | 0
Počet ČOV | ks | bar: 2000 to 2015
Celková kapacita ČOV | m3/d | 6612 | 6612 | 6612 | 6612 | 6612 | 6612 | 6612 | 6612 | 6612 | 6612 | 6612 | 6612 | 6612
Roční přírůstek | m3/d |  | 0 | 0 | 0 | 0 | 0 | 0 | 0 | 0 | 0 | 0 | 0 | 0
Přebytek kapacity | m3/d | 3213.4 | 3196.1075 | 3152.2995 | 3108.4916 | 3064.6836 | 3020.8457 | 2977.0377 | 2933.2298 | 2889.4218 | 2811.7663 | 2768.4593 | 2725.2139 | 2682
Nedostatek kapacity | m3/d
Celková délka nové kanalizace | km | 0 | 0 | 0 | 0 | 0 | 0 | 0 | 0 | 0 | 2.34 | 2.34 | 2.34 | 2.34
Roční přírůstek | km |  | 0 | 0 | 0 | 0 | 0 | 0 | 0 | 0 | 2.34 | 0 | 0 | 0
Roční přírůstek | % |  | 0 | 0 | 0 | 0 | 0 | 0 | 0 | 0 | 8.0717 | 0 | 0 | 0
Celková délka rek. kanalizace | km | 0 | 0 | 0 | 0 | 0 | 0 | 0 | 0 | 0 | 0 | 0 | 0
Roční přírůstek | km |  | 0 | 0 | 0 | 0 | 0 | 0 | 0 | 0 | 0 | 0 | 0 | 0
Roční přírůstek | % |  | 0 | 0 | 0 | 0 | 0 | 0 | 0 | 0 | 0 | 0 | 0 | 0
Produkce zněčištění
BSK5 | t/rok | 302.5047 | 302.2419 | 302.1762 | 302.1105 | 302.0448 | 301.9718 | 301.9061 | 301.8404 | 301.7747 | 304.9393 | 304.775 | 304.6107 | 304.4465
NL | t/rok | 278.1756 | 277.9347 | 277.8745 | 277.8143 | 277.7541 | 277.6871 | 277.6269 | 277.5667 | 277.5065 | 280.4073 | 280.2567 | 280.1062 | 279.9556
CHSK | t/rok | 611.7984 | 611.2728 | 611.1414 | 611.01 | 610.8786 | 610.7326 | 610.6012 | 610.4698 | 610.3384 | 616.6675 | 616.339 | 616.0105 | 615.682
Odstranění znečištění
BSK5 | t/rok
NL | t/rok
CHSK | t/rok
Celkové investiční náklady ročně | mil. Kč | 0 | 69.135 | 69.575 | 0 | 12.24 | 12.24 | 12.24 | 16.7952 | 4.5552 | 4.5552 | 14.58 | 14.58 | 0
Celkové investiční náklady součtově | mil. Kč
Hmotný investiční majetek ročně | mil. Kč
Hmotný investiční majetek součtově | mil.Kč
118_02
118_04