## tab. VI
Plán rozvoje pro kraj :
Tab. VI - KANALIZACE - ZÁKLADNÍ ÚDAJE
0624.004.118.02 - Charvátská Nová Ves
(provozní skupina)
| jednotky | 2000 | 2004 | 2005 | 2006 | 2007 | 2008 | 2009 | 2010 | 2011 | 2012 | 2013 | 2014 | 2015
Celkový počet obyvatel | os. | 4820 | 4809 | 4806 | 4803 | 4800 | 4798 | 4795 | 4792 | 4789 | 4786 | 4784 | 4781 | 4778
Odkanalizování
Počet obyv. napoj na kanalizaci | os. | 4699 | 4699 | 4699 | 4699 | 4699 | 4699 | 4699 | 4699 | 4699 | 4699 | 4699 | 4699 | 4699
Počet obyv. napoj na kanalizaci | % | 97.4896 | 97.7126 | 97.7736 | 97.8347 | 97.8958 | 97.9366 | 97.9979 | 98.0593 | 98.1207 | 98.1822 | 98.2232 | 98.2849 | 98.3466
meziroční přírůstek | os |  | 0 | 0 | 0 | 0 | 0 | 0 | 0 | 0 | 0 | 0 | 0 | 0
Čištění odpadních vod
Počet obyv. napoj ČOV | os. | 4699 | 4699 | 4699 | 4699 | 4699 | 4699 | 4699 | 4699 | 4699 | 4699 | 4699 | 4699 | 4699
Počet obyv. napoj ČOV | % | 97.4896 | 97.7126 | 97.7736 | 97.8347 | 97.8958 | 97.9366 | 97.9979 | 98.0593 | 98.1207 | 98.1822 | 98.2232 | 98.2849 | 98.3466
Počet obyv. se svozem na ČOV | os. | 121 | 110 | 107 | 104 | 101 | 99 | 96 | 93 | 90 | 87 | 85 | 82 | 79
Počet obyv. se svozem na ČOV | % | 2.5104 | 2.2874 | 2.2264 | 2.1653 | 2.1042 | 2.0634 | 2.0021 | 1.9407 | 1.8793 | 1.8178 | 1.7768 | 1.7151 | 1.6534
Celková produkce odp. vod | mil. m3/rok | 0.2265 | 0.22739 | 0.23031 | 0.23323 | 0.23615 | 0.2391 | 0.24202 | 0.24494 | 0.24786 | 0.25078 | 0.25373 | 0.25666 | 0.25958
Odpad. vody čištěné na ČOV | mil. m3/rok | 0.22429 | 0.22538 | 0.22836 | 0.23133 | 0.23431 | 0.23729 | 0.24027 | 0.24325 | 0.24622 | 0.2492 | 0.25218 | 0.25516 | 0.25814
Odpad. vody čištěné na ČOV | % | 99.0251 | 99.1171 | 99.1521 | 99.1862 | 99.2195 | 99.2444 | 99.2761 | 99.3071 | 99.3373 | 99.3669 | 99.3886 | 99.4169 | 99.4446
Meziroční přírustek | mil. m3/rok |  | 0.0010873 | 0.0029758 | 0.0029758 | 0.0029758 | 0.0029867 | 0.0029758 | 0.0029758 | 0.0029758 | 0.0029758 | 0.0029867 | 0.0029758 | 0.0029758
Meziroční přírustek | % |  | 0.48245 | 1.3031 | 1.2864 | 1.27 | 1.2587 | 1.2385 | 1.2234 | 1.2086 | 1.1941 | 1.1843 | 1.1662 | 1.1528
Odpad. vody čištěné v septicích | mil. m3/rok | 0 | 0 | 0 | 0 | 0 | 0 | 0 | 0 | 0 | 0 | 0 | 0 | 0
Odpad. vody čištěné v septicích | % | 0 | 0 | 0 | 0 | 0 | 0 | 0 | 0 | 0 | 0 | 0 | 0 | 0
Odpad. vody nečištěné | tis. m3/rok | 2.2083 | 2.0075 | 1.9527 | 1.898 | 1.8433 | 1.8068 | 1.752 | 1.6972 | 1.6425 | 1.5877 | 1.5513 | 1.4965 | 1.4418
Odpad. vody nečištěné | % | 0.97494 | 0.88285 | 0.84788 | 0.81379 | 0.78054 | 0.75564 | 0.7239 | 0.69292 | 0.66266 | 0.63311 | 0.61137 | 0.58308 | 0.55542
Počet ČOV | ks | 0 | 0 | 0 | 0 | 0 | 0 | 0 | 0 | 0 | 0 | 0 | 0 | 0
Celková kapacita ČOV | m3/d | 0 | 0 | 0 | 0 | 0 | 0 | 0 | 0 | 0 | 0 | 0 | 0 | 0
Roční přírůstek | m3/d |  | 0 | 0 | 0 | 0 | 0 | 0 | 0 | 0 | 0 | 0 | 0 | 0
Přebytek kapacity | m3/d
Nedostatek kapacity | m3/d
Celková délka nové kanalizace | km | 0 | 0 | 0 | 0 | 0 | 0 | 0 | 0 | 0 | 0 | 0 | 0 | 0
Roční přírůstek | km |  | 0 | 0 | 0 | 0 | 0 | 0 | 0 | 0 | 0 | 0 | 0 | 0
Roční přírůstek | % |  | 0 | 0 | 0 | 0 | 0 | 0 | 0 | 0 | 0 | 0 | 0 | 0
Celková délka rek. kanalizace | km
Roční přírůstek | km |  | 0 | 0 | 0 | 0 | 0 | 0 | 0 | 0 | 0 | 0 | 0 | 0
Roční přírůstek | % |  | 0 | 0 | 0 | 0 | 0 | 0 | 0 | 0 | 0 | 0 | 0 | 0
Produkce zněčištění
BSK5 | t/rok | 104.2331 | 104.1126 | 104.0798 | 104.0469 | 104.014 | 103.9921 | 103.9593 | 103.9265 | 103.8936 | 103.8607 | 103.8388 | 103.806 | 103.7732
NL | t/rok | 95.547 | 95.4365 | 95.4064 | 95.3763 | 95.3462 | 95.3261 | 95.296 | 95.2659 | 95.2358 | 95.2057 | 95.1856 | 95.1555 | 95.1254
CHSK | t/rok | 208.4661 | 208.2252 | 208.1595 | 208.0938 | 208.0281 | 207.9843 | 207.9186 | 207.8529 | 207.7872 | 207.7215 | 207.6777 | 207.612 | 207.5463
Odstranění znečištění
BSK5 | t/rok
NL | t/rok
CHSK | t/rok
Celkové investiční náklady ročně | mil. Kč | 0 | 0 | 0 | 0 | 0 | 0 | 0 | 0 | 0 | 0 | 0 | 0 | 0
Celkové investiční náklady součtově | mil. Kč
Hmotný investiční majetek ročně | mil. Kč
Hmotný investiční majetek součtově | mil.Kč

## tab. X
Kraj : | [5 empty] | Provozní skupina : |  | 0624.004.118.01 - Břeclav
Tab. X - KANALIZACE - BILANCE ODPADNÍCH VOD A ZNEČIŠTĚNÍ
0624.004.118.02 - Charvátská Nová Ves
(číslo a název obce)
| jedn. | 2000 | 2004 | 2005 | 2006 | 2007 | 2008 | 2009 | 2010 | 2011 | 2012 | 2013 | 2014 | 2015
CELKOVÁ PRODUKCE
odpadních vod | m3/d | 620.55 | 622.979 | 630.9818 | 638.9846 | 646.9875 | 655.0703 | 663.0731 | 671.0759 | 679.0787 | 687.0815 | 695.1644 | 703.1672 | 711.17
BSK5 | kg/d | 285.57 | 285.24 | 285.15 | 285.06 | 284.97 | 284.91 | 284.82 | 284.73 | 284.64 | 284.55 | 284.49 | 284.4 | 284.31
NL | kg/d | 261.7725 | 261.47 | 261.3875 | 261.305 | 261.2225 | 261.1675 | 261.085 | 261.0025 | 260.92 | 260.8375 | 260.7825 | 260.7 | 260.6175
CHSK | kg/d | 571.14 | 570.48 | 570.3 | 570.12 | 569.94 | 569.82 | 569.64 | 569.46 | 569.28 | 569.1 | 568.98 | 568.8 | 568.62
Počet EO | os. | 4759.5 | 4754 | 4752.5 | 4751 | 4749.5 | 4748.5 | 4747 | 4745.5 | 4744 | 4742.5 | 4741.5 | 4740 | 4738.5
odp.vod likv. na ČOV | m3/d | 614.5 | 617.479 | 625.6318 | 633.7846 | 641.9375 | 650.1203 | 658.2731 | 666.4259 | 674.5787 | 682.7315 | 690.9144 | 699.0672 | 707.22
odp.vod likv. v septicích | m3/d | 0 | 0 | 0 | 0 | 0 | 0 | 0 | 0 | 0 | 0 | 0 | 0 | 0
odp.vod likv. jiným způsobem | m3/d | 6.05 | 5.5 | 5.35 | 5.2 | 5.05 | 4.95 | 4.8 | 4.65 | 4.5 | 4.35 | 4.25 | 4.1 | 3.95
PŘÍSUN ODP. VOD Z JINÝCH LOKALIT
množství odpadních vod | m3/d
BSK5 | kg/d
NL | kg/d
CHSK | kg/d
ODVEDENÍ ODP. VOD NA JINÉ LOKALITY
množství odpadních vod | m3/d | 614.5 | 617.479 | 625.6318 | 633.7846 | 641.9375 | 650.1203 | 658.2731 | 666.4259 | 674.5787 | 682.7315 | 690.9144 | 699.0672 | 707.22
BSK5 | kg/d | 283.15 | 283.04 | 283.01 | 282.98 | 282.95 | 282.93 | 282.9 | 282.87 | 282.84 | 282.81 | 282.79 | 282.76 | 282.73
NL | kg/d | 259.5542 | 259.4533 | 259.4258 | 259.3983 | 259.3708 | 259.3525 | 259.325 | 259.2975 | 259.27 | 259.2425 | 259.2242 | 259.1967 | 259.1692
CHSK | kg/d | 566.3 | 566.08 | 566.02 | 565.96 | 565.9 | 565.86 | 565.8 | 565.74 | 565.68 | 565.62 | 565.58 | 565.52 | 565.46
PŘÍTOK NA ČOV
množství odpadních vod | m3/d
BSK5 | kg/d
NL | kg/d
CHSK | kg/d
Počet EO | os
Typ ČOV | -
Dočištění - snížení BSK5 | -
Denitrifikace | -
Odstraňování fosforu | -
množství odpadních vod | m3/d
ODSTRANĚNÉ ZNEČIŠTĚNÍ
BSK5 | kg/d | 226.2287 | 226.1774 | 226.1858 | 226.1922 | 226.1966 | 226.2057 | 226.2065 | 226.2056 | 226.203 | 226.1988 | 226.2006 | 226.1934 | 226.1847
NL | kg/d | 233.2983 | 233.2454 | 233.2541 | 233.2607 | 233.2652 | 233.2746 | 233.2755 | 233.2746 | 233.2719 | 233.2675 | 233.2693 | 233.2619 | 233.253
CHSK | kg/d | 509.0145 | 508.8991 | 508.9181 | 508.9324 | 508.9422 | 508.9628 | 508.9647 | 508.9627 | 508.9568 | 508.9473 | 508.9513 | 508.9351 | 508.9156
ZBYTKOVÉ ZNEČIŠTĚNÍ
BSK5 | kg/d | 59.3413 | 59.0626 | 58.9642 | 58.8678 | 58.7734 | 58.7043 | 58.6135 | 58.5244 | 58.437 | 58.3512 | 58.2894 | 58.2066 | 58.1253
NL | kg/d | 28.4742 | 28.2246 | 28.1334 | 28.0443 | 27.9573 | 27.8929 | 27.8095 | 27.7279 | 27.6481 | 27.57 | 27.5132 | 27.4381 | 27.3645
CHSK | kg/d | 62.1255 | 61.5809 | 61.3819 | 61.1876 | 60.9978 | 60.8572 | 60.6753 | 60.4973 | 60.3232 | 60.1527 | 60.0287 | 59.8649 | 59.7044
Produkce kalů | m3/r | 2752.449 | 2751.825 | 2751.9273 | 2752.0047 | 2752.0581 | 2752.1691 | 2752.1796 | 2752.1687 | 2752.137 | 2752.0852 | 2752.107 | 2752.0195 | 2751.9139
Způsob likvidace kalů | -
Množství kalu po odvodnění | m3/r

## tab. IX
Kraj : |  |  |  |  | Provozní skupina : |  | 0624.004.118.01 - Břeclav
Tab. IX - KANALIZACE - REKAPITULACE VSTUPNÍCH ÚDAJŮ
0624.004.118.02 - Charvátská Nová Ves
(číslo a název obce)
| jedn. | 2000 | 2004 | 2005 | 2006 | 2007 | 2008 | 2009 | 2010 | 2011 | 2012 | 2013 | 2014 | 2015
Počet trvale bydl.obyvatel | os. | 4820 | 4809 | 4806 | 4803 | 4800 | 4798 | 4795 | 4792 | 4789 | 4786 | 4784 | 4781 | 4778
Počet osob s ČOP | os. | 0 | 0 | 0 | 0 | 0 | 0 | 0 | 0 | 0 | 0 | 0 | 0 | 0
ODKANALIZOVÁNÍ OBCE
Rozsah odkanalizování | - | 2015: celá obec
Typ kanalizace | - | 2000: jednotná; 2015: jednotná
Počet obyv.napoj.na kanal.
- trvale bydlící | os. | 4699 | 4699 | 4699 | 4699 | 4699 | 4699 | 4699 | 4699 | 4699 | 4699 | 4699 | 4699 | 4699
- počet osob s ČOP | os. | 0 | 0 | 0 | 0 | 0 | 0 | 0 | 0 | 0 | 0 | 0 | 0 | 0
Počet obyv.nenapoj.na kanal.
- trvale bydlící | os. | 121 | 110 | 107 | 104 | 101 | 99 | 96 | 93 | 90 | 87 | 85 | 82 | 79
- počet osob s ČOP | os. | 0 | 0 | 0 | 0 | 0 | 0 | 0 | 0 | 0 | 0 | 0 | 0 | 0
LIKVIDACE ODPADNÍCH VOD
Počet obyv.napoj.na ČOV
- trvale bydlící | os. | 4699 | 4699 | 4699 | 4699 | 4699 | 4699 | 4699 | 4699 | 4699 | 4699 | 4699 | 4699 | 4699
- počet osob s ČOP | os. | 0 | 0 | 0 | 0 | 0 | 0 | 0 | 0 | 0 | 0 | 0 | 0 | 0
Počet obyv.napoj.na septiky
- trvale bydlící | os. | 0 | 0 | 0 | 0 | 0 | 0 | 0 | 0 | 0 | 0 | 0 | 0 | 0
- počet osob s ČOP | os. | 0 | 0 | 0 | 0 | 0 | 0 | 0 | 0 | 0 | 0 | 0 | 0 | 0
Počet obyv.s odvoz OV
- trvale bydlící | os. | 121 | 110 | 107 | 104 | 101 | 99 | 96 | 93 | 90 | 87 | 85 | 82 | 79
- počet osob s ČOP | os. | 0 | 0 | 0 | 0 | 0 | 0 | 0 | 0 | 0 | 0 | 0 | 0 | 0
Průmysl,zemědelství,vybavenost | - | 2000: pouze vybavenost
Způsob likvidace | - | 2000: Jímky na vyvážení
Množství odp.vod | m3/d | 144.6 | 144.27 | 144.18 | 144.09 | 144 | 143.94 | 143.85 | 143.76 | 143.67 | 143.58 | 143.52 | 143.43 | 143.34
BSK5 | kg/d | 48.2 | 48.09 | 48.06 | 48.03 | 48 | 47.98 | 47.95 | 47.92 | 47.89 | 47.86 | 47.84 | 47.81 | 47.78
NL | kg/d | 44.1833 | 44.0825 | 44.055 | 44.0275 | 44 | 43.9817 | 43.9542 | 43.9267 | 43.8992 | 43.8717 | 43.8533 | 43.8258 | 43.7983
CHSK | kg/d | 96.4 | 96.18 | 96.12 | 96.06 | 96 | 95.96 | 95.9 | 95.84 | 95.78 | 95.72 | 95.68 | 95.62 | 95.56
N-celk | kg/d | 8.8367 | 8.8165 | 8.811 | 8.8055 | 8.8 | 8.7963 | 8.7908 | 8.7853 | 8.7798 | 8.7743 | 8.7707 | 8.7652 | 8.7597
N-NH4 | kg/d | 4.1773 | 4.1678 | 4.1652 | 4.1626 | 4.16 | 4.1583 | 4.1557 | 4.1531 | 4.1505 | 4.1479 | 4.1461 | 4.1435 | 4.1409
N-NO3 | kg/d | 0.80333 | 0.8015 | 0.801 | 0.8005 | 0.8 | 0.79967 | 0.79917 | 0.79867 | 0.79817 | 0.79767 | 0.79733 | 0.79683 | 0.79633
P-celk | kg/d | 2.0083 | 2.0038 | 2.0025 | 2.0013 | 2 | 1.9992 | 1.9979 | 1.9967 | 1.9954 | 1.9942 | 1.9933 | 1.9921 | 1.9908
Počet ČOV | ks | 0 | 0 | 0 | 0 | 0 | 0 | 0 | 0 | 0 | 0 | 0 | 0 | 0
Kapacita ČOV | m3/d | 0 | 0 | 0 | 0 | 0 | 0 | 0 | 0 | 0 | 0 | 0 | 0 | 0
Počet čerpacích stanic | ks | 2 | 2 | 2 | 2 | 2 | 2 | 2 | 2 | 2 | 2 | 2 | 2 | 2
Délka kanal.sítě | km | 6.24 | 6.24 | 6.24 | 6.24 | 6.24 | 6.24 | 6.24 | 6.24 | 6.24 | 6.24 | 6.24 | 6.24 | 6.24
Počet kanal.přípojek | ks | 1879.6 | 1879.6 | 1879.6 | 1879.6 | 1879.6 | 1879.6 | 1879.6 | 1879.6 | 1879.6 | 1879.6 | 1879.6 | 1879.6 | 1879.6
Jímky a septiky | ks | 48.4 | 44 | 42.8 | 41.6 | 40.4 | 39.6 | 38.4 | 37.2 | 36 | 34.8 | 34 | 32.8 | 31.6
Mikročistírny | ks | bar: 2000 to 2015
Vysvětlivka : Počet osob s ČOP = Počet osob s časově omezeným pobytem
|  | 100 | 100.7042 | 102.4584 | 104.2125 | 105.9667 | 107.7209 | 109.475 | 111.2292 | 112.9833 | 114.7375 | 116.4917 | 118.2458 | 120

## tab. XII
Plán rozvoje pro kraj : |  |  |  | Provozní skupina : |  | 0624.004.118.01 - Břeclav
Tab. XII - TECHNICKÉ A FINANČNÍ ÚDAJE KANALIZACÍ
0624.004.118.02 - Charvátská Nová Ves
(číslo a název obce)
ID | K | H l a v n í o b j e k t y |  |  |  | stávající objekty |  |  | rekonstrukce |  | nové stavby
|  | 1 čistírny odpadních vod |  |  |  | DHM | rok uved. | rok posled. | DHM | rok zaháj. | DHM | rok zaháj.
|  | název | typ ČOV |  | kap. m3/d | mil. Kč | do provozu | rekonstr. | mil.Kč | /ukončení | mil. Kč | /ukončení
2 biologický rybník
|  |  | plocha (ha) |  | kap. EO
3 kanalizační síť
|  |  |  | DN(mm) | délka(km)
K.S | 0 | Stávajicí potrubí |  | 300-500 | 6.24
4 výtlačné řady
|  |  |  | DN(mm) | délka(km)
V.S | 0 | Stávajicí potrubí |  |  | 0.36
5 čerpací stanice
|  |  |  | Qkap(l/s) | h(m)
S.S | 0 | Čerpací stanice
S.S | 0 | Čerpací stanice
6 kanalizační přípojky
|  |  |  | počet | délka(km)
P.S | 0 | Stávající |  | 1880 | 17.86
7 jímky
|  |  | typ |  | počet ks
J.S | 0 | Stávající | jímky a septiky |  | 48
|  | SOUČET |  |  |  | 0 |  |  | 0 |  | 0

## tab. VI pom
Plán rozvoje pro kraj :
Tab. VI - KANALIZACE - ZÁKLADNÍ ÚDAJE
0624.004.118.02 - Charvátská Nová Ves
(provozní skupina)
| jednotky | 2000 | 2004 | 2005 | 2006 | 2007 | 2008 | 2009 | 2010 | 2011 | 2012 | 2013 | 2014 | 2015
Celkový počet obyvatel | os. | 4820 | 4809 | 4806 | 4803 | 4800 | 4798 | 4795 | 4792 | 4789 | 4786 | 4784 | 4781 | 4778
Odkanalizování
Počet obyv. napoj na kanalizaci | os. | 4699 | 4699 | 4699 | 4699 | 4699 | 4699 | 4699 | 4699 | 4699 | 4699 | 4699 | 4699 | 4699
Počet obyv. napoj na kanalizaci | % | 97.4896 | 97.7126 | 97.7736 | 97.8347 | 97.8958 | 97.9366 | 97.9979 | 98.0593 | 98.1207 | 98.1822 | 98.2232 | 98.2849 | 98.3466
meziroční přírůstek | os |  | 0 | 0 | 0 | 0 | 0 | 0 | 0 | 0 | 0 | 0 | 0 | 0
Čištění odpadních vod
Počet obyv. napoj ČOV | os. | 4699 | 4699 | 4699 | 4699 | 4699 | 4699 | 4699 | 4699 | 4699 | 4699 | 4699 | 4699 | 4699
Počet obyv. napoj ČOV | % | 97.4896 | 97.7126 | 97.7736 | 97.8347 | 97.8958 | 97.9366 | 97.9979 | 98.0593 | 98.1207 | 98.1822 | 98.2232 | 98.2849 | 98.3466
Počet obyv. se svozem na ČOV | os. | 121 | 110 | 107 | 104 | 101 | 99 | 96 | 93 | 90 | 87 | 85 | 82 | 79
Počet obyv. se svozem na ČOV | % | 2.5104 | 2.2874 | 2.2264 | 2.1653 | 2.1042 | 2.0634 | 2.0021 | 1.9407 | 1.8793 | 1.8178 | 1.7768 | 1.7151 | 1.6534
Celková produkce odp. vod | mil. m3/rok | 0.2265 | 0.22739 | 0.23031 | 0.23323 | 0.23615 | 0.2391 | 0.24202 | 0.24494 | 0.24786 | 0.25078 | 0.25373 | 0.25666 | 0.25958
Odpad. vody čištěné na ČOV | mil. m3/rok | 0.22429 | 0.22538 | 0.22836 | 0.23133 | 0.23431 | 0.23729 | 0.24027 | 0.24325 | 0.24622 | 0.2492 | 0.25218 | 0.25516 | 0.25814
Odpad. vody čištěné na ČOV | % | 99.0251 | 99.1171 | 99.1521 | 99.1862 | 99.2195 | 99.2444 | 99.2761 | 99.3071 | 99.3373 | 99.3669 | 99.3886 | 99.4169 | 99.4446
Meziroční přírustek | mil. m3/rok |  | 0.0010873 | 0.0029758 | 0.0029758 | 0.0029758 | 0.0029867 | 0.0029758 | 0.0029758 | 0.0029758 | 0.0029758 | 0.0029867 | 0.0029758 | 0.0029758
Meziroční přírustek | % |  | 0.48245 | 1.3031 | 1.2864 | 1.27 | 1.2587 | 1.2385 | 1.2234 | 1.2086 | 1.1941 | 1.1843 | 1.1662 | 1.1528
Odpad. vody čištěné v septicích | mil. m3/rok | 0 | 0 | 0 | 0 | 0 | 0 | 0 | 0 | 0 | 0 | 0 | 0 | 0
Odpad. vody čištěné v septicích | % | 0 | 0 | 0 | 0 | 0 | 0 | 0 | 0 | 0 | 0 | 0 | 0 | 0
Odpad. vody nečištěné | tis. m3/rok | 2.2083 | 2.0075 | 1.9527 | 1.898 | 1.8433 | 1.8068 | 1.752 | 1.6972 | 1.6425 | 1.5877 | 1.5513 | 1.4965 | 1.4418
Odpad. vody nečištěné | % | 0.97494 | 0.88285 | 0.84788 | 0.81379 | 0.78054 | 0.75564 | 0.7239 | 0.69292 | 0.66266 | 0.63311 | 0.61137 | 0.58308 | 0.55542
Počet ČOV | ks | 0 | 0 | 0 | 0 | 0 | 0 | 0 | 0 | 0 | 0 | 0 | 0 | 0
Celková kapacita ČOV | m3/d | 0 | 0 | 0 | 0 | 0 | 0 | 0 | 0 | 0 | 0 | 0 | 0 | 0
Roční přírůstek | m3/d |  | 0 | 0 | 0 | 0 | 0 | 0 | 0 | 0 | 0 | 0 | 0 | 0
Přebytek kapacity | m3/d
Nedostatek kapacity | m3/d
Celková délka nové kanalizace | km | 0 | 0 | 0 | 0 | 0 | 0 | 0 | 0 | 0 | 0 | 0 | 0 | 0
Roční přírůstek | km |  | 0 | 0 | 0 | 0 | 0 | 0 | 0 | 0 | 0 | 0 | 0 | 0
Roční přírůstek | % |  | 0 | 0 | 0 | 0 | 0 | 0 | 0 | 0 | 0 | 0 | 0 | 0
Celková délka rek. kanalizace | km
Roční přírůstek | km |  | 0 | 0 | 0 | 0 | 0 | 0 | 0 | 0 | 0 | 0 | 0 | 0
Roční přírůstek | % |  | 0 | 0 | 0 | 0 | 0 | 0 | 0 | 0 | 0 | 0 | 0 | 0
Produkce zněčištění
BSK5 | t/rok | 104.2331 | 104.1126 | 104.0798 | 104.0469 | 104.014 | 103.9921 | 103.9593 | 103.9265 | 103.8936 | 103.8607 | 103.8388 | 103.806 | 103.7732
NL | t/rok | 95.547 | 95.4365 | 95.4064 | 95.3763 | 95.3462 | 95.3261 | 95.296 | 95.2659 | 95.2358 | 95.2057 | 95.1856 | 95.1555 | 95.1254
CHSK | t/rok | 208.4661 | 208.2252 | 208.1595 | 208.0938 | 208.0281 | 207.9843 | 207.9186 | 207.8529 | 207.7872 | 207.7215 | 207.6777 | 207.612 | 207.5463
Odstranění znečištění
BSK5 | t/rok
NL | t/rok
CHSK | t/rok
Celkové investiční náklady ročně | mil. Kč | 0 | 0 | 0 | 0 | 0 | 0 | 0 | 0 | 0 | 0 | 0 | 0 | 0
Celkové investiční náklady součtově | mil. Kč
Hmotný investiční majetek ročně | mil. Kč
Hmotný investiční majetek součtově | mil.Kč
Netiskne se