## tab. VI
Plán rozvoje pro kraj :
Tab. VI - KANALIZACE - ZÁKLADNÍ ÚDAJE
0624.004.118.04 - Poštorná
(provozní skupina)
| jednotky | 2000 | 2004 | 2005 | 2006 | 2007 | 2008 | 2009 | 2010 | 2011 | 2012 | 2013 | 2014 | 2015
Celkový počet obyvatel | os. | 5210 | 5198 | 5195 | 5192 | 5189 | 5186 | 5183 | 5180 | 5177 | 5174 | 5171 | 5168 | 5165
Odkanalizování
Počet obyv. napoj na kanalizaci | os. | 5058 | 5058 | 5058 | 5058 | 5058 | 5058 | 5058 | 5058 | 5058 | 5058 | 5058 | 5058 | 5058
Počet obyv. napoj na kanalizaci | % | 97.0825 | 97.3067 | 97.3628 | 97.4191 | 97.4754 | 97.5318 | 97.5883 | 97.6448 | 97.7014 | 97.758 | 97.8147 | 97.8715 | 97.9284
meziroční přírůstek | os |  | 0 | 0 | 0 | 0 | 0 | 0 | 0 | 0 | 0 | 0 | 0 | 0
Čištění odpadních vod
Počet obyv. napoj ČOV | os. | 5058 | 5058 | 5058 | 5058 | 5058 | 5058 | 5058 | 5058 | 5058 | 5058 | 5058 | 5058 | 5058
Počet obyv. napoj ČOV | % | 97.0825 | 97.3067 | 97.3628 | 97.4191 | 97.4754 | 97.5318 | 97.5883 | 97.6448 | 97.7014 | 97.758 | 97.8147 | 97.8715 | 97.9284
Počet obyv. se svozem na ČOV | os. | 152 | 140 | 137 | 134 | 131 | 128 | 125 | 122 | 119 | 116 | 113 | 110 | 107
Počet obyv. se svozem na ČOV | % | 2.9175 | 2.6933 | 2.6372 | 2.5809 | 2.5246 | 2.4682 | 2.4117 | 2.3552 | 2.2986 | 2.242 | 2.1853 | 2.1285 | 2.0716
Celková produkce odp. vod | mil. m3/rok | 0.19922 | 0.2003 | 0.20348 | 0.20667 | 0.20985 | 0.21303 | 0.21622 | 0.2194 | 0.22258 | 0.22577 | 0.22895 | 0.23214 | 0.23532
Odpad. vody čištěné na ČOV | mil. m3/rok | 0.19666 | 0.19796 | 0.2012 | 0.20444 | 0.20768 | 0.21092 | 0.21415 | 0.21739 | 0.22063 | 0.22387 | 0.22711 | 0.23035 | 0.23359
Odpad. vody čištěné na ČOV | % | 98.7175 | 98.8337 | 98.8789 | 98.9227 | 98.9651 | 99.0063 | 99.0462 | 99.085 | 99.1227 | 99.1593 | 99.1949 | 99.2295 | 99.2632
Meziroční přírustek | mil. m3/rok |  | 0.0013001 | 0.0032385 | 0.0032385 | 0.0032385 | 0.0032385 | 0.0032385 | 0.0032385 | 0.0032385 | 0.0032385 | 0.0032385 | 0.0032385 | 0.0032385
Meziroční přírustek | % |  | 0.65672 | 1.6096 | 1.5841 | 1.5594 | 1.5354 | 1.5122 | 1.4897 | 1.4678 | 1.4466 | 1.426 | 1.4059 | 1.3864
Odpad. vody čištěné v septicích | mil. m3/rok | 0 | 0 | 0 | 0 | 0 | 0 | 0 | 0 | 0 | 0 | 0 | 0 | 0
Odpad. vody čištěné v septicích | % | 0 | 0 | 0 | 0 | 0 | 0 | 0 | 0 | 0 | 0 | 0 | 0 | 0
Odpad. vody nečištěné | tis. m3/rok | 2.555 | 2.336 | 2.2812 | 2.2265 | 2.1717 | 2.117 | 2.0623 | 2.0075 | 1.9527 | 1.898 | 1.8433 | 1.7885 | 1.7337
Odpad. vody nečištěné | % | 1.2825 | 1.1663 | 1.1211 | 1.0773 | 1.0349 | 0.99374 | 0.95379 | 0.91499 | 0.87731 | 0.84069 | 0.80508 | 0.77046 | 0.73677
Počet ČOV | ks | 0 | 0 | 0 | 0 | 0 | 0 | 0 | 0 | 0 | 0 | 0 | 0 | 0
Celková kapacita ČOV | m3/d | 0 | 0 | 0 | 0 | 0 | 0 | 0 | 0 | 0 | 0 | 0 | 0 | 0
Roční přírůstek | m3/d |  | 0 | 0 | 0 | 0 | 0 | 0 | 0 | 0 | 0 | 0 | 0 | 0
Přebytek kapacity | m3/d
Nedostatek kapacity | m3/d
Celková délka nové kanalizace | km | 0 | 0 | 0 | 0 | 0 | 0 | 0 | 0 | 0 | 0 | 0 | 0 | 0
Roční přírůstek | km |  | 0 | 0 | 0 | 0 | 0 | 0 | 0 | 0 | 0 | 0 | 0 | 0
Roční přírůstek | % |  | 0 | 0 | 0 | 0 | 0 | 0 | 0 | 0 | 0 | 0 | 0 | 0
Celková délka rek. kanalizace | km
Roční přírůstek | km |  | 0 | 0 | 0 | 0 | 0 | 0 | 0 | 0 | 0 | 0 | 0 | 0
Roční přírůstek | % |  | 0 | 0 | 0 | 0 | 0 | 0 | 0 | 0 | 0 | 0 | 0 | 0
Produkce zněčištění
BSK5 | t/rok | 93.5141 | 93.4265 | 93.4046 | 93.3827 | 93.3608 | 93.3389 | 93.317 | 93.2951 | 93.2732 | 93.2513 | 93.2294 | 93.2075 | 93.1856
NL | t/rok | 85.6838 | 85.6034 | 85.5834 | 85.5633 | 85.5432 | 85.5232 | 85.5031 | 85.483 | 85.4629 | 85.4429 | 85.4228 | 85.4027 | 85.3826
CHSK | t/rok | 187.5479 | 187.3727 | 187.3289 | 187.2851 | 187.2414 | 187.1976 | 187.1538 | 187.1099 | 187.0661 | 187.0223 | 186.9786 | 186.9348 | 186.891
Odstranění znečištění
BSK5 | t/rok
NL | t/rok
CHSK | t/rok
Celkové investiční náklady ročně | mil. Kč | 0 | 0 | 0 | 0 | 0 | 0 | 0 | 0 | 0 | 0 | 0 | 0 | 0
Celkové investiční náklady součtově | mil. Kč
Hmotný investiční majetek ročně | mil. Kč
Hmotný investiční majetek součtově | mil.Kč

## tab. X
Kraj : | [5 empty] | Provozní skupina : |  | 0624.004.118.01 - Břeclav
Tab. X - KANALIZACE - BILANCE ODPADNÍCH VOD A ZNEČIŠTĚNÍ
0624.004.118.04 - Poštorná
(číslo a název obce)
| jedn. | 2000 | 2004 | 2005 | 2006 | 2007 | 2008 | 2009 | 2010 | 2011 | 2012 | 2013 | 2014 | 2015
CELKOVÁ PRODUKCE
odpadních vod | m3/d | 545.8 | 548.7618 | 557.4844 | 566.2069 | 574.9295 | 583.6521 | 592.3746 | 601.0972 | 609.8198 | 618.5423 | 627.2649 | 635.9874 | 644.71
BSK5 | kg/d | 256.203 | 255.963 | 255.903 | 255.843 | 255.783 | 255.723 | 255.663 | 255.603 | 255.543 | 255.483 | 255.423 | 255.363 | 255.303
NL | kg/d | 234.75 | 234.53 | 234.475 | 234.42 | 234.365 | 234.31 | 234.255 | 234.2 | 234.145 | 234.09 | 234.035 | 233.98 | 233.925
CHSK | kg/d | 513.83 | 513.35 | 513.23 | 513.11 | 512.99 | 512.87 | 512.75 | 512.63 | 512.51 | 512.39 | 512.27 | 512.15 | 512.03
Počet EO | os. | 4270.05 | 4266.05 | 4265.05 | 4264.05 | 4263.05 | 4262.05 | 4261.05 | 4260.05 | 4259.05 | 4258.05 | 4257.05 | 4256.05 | 4255.05
odp.vod likv. na ČOV | m3/d | 538.8 | 542.3618 | 551.2344 | 560.1069 | 568.9795 | 577.8521 | 586.7246 | 595.5972 | 604.4698 | 613.3423 | 622.2149 | 631.0874 | 639.96
odp.vod likv. v septicích | m3/d | 0 | 0 | 0 | 0 | 0 | 0 | 0 | 0 | 0 | 0 | 0 | 0 | 0
odp.vod likv. jiným způsobem | m3/d | 7 | 6.4 | 6.25 | 6.1 | 5.95 | 5.8 | 5.65 | 5.5 | 5.35 | 5.2 | 5.05 | 4.9 | 4.75
PŘÍSUN ODP. VOD Z JINÝCH LOKALIT
množství odpadních vod | m3/d
BSK5 | kg/d
NL | kg/d
CHSK | kg/d
ODVEDENÍ ODP. VOD NA JINÉ LOKALITY
množství odpadních vod | m3/d | 538.8 | 542.3618 | 551.2344 | 560.1069 | 568.9795 | 577.8521 | 586.7246 | 595.5972 | 604.4698 | 613.3423 | 622.2149 | 631.0874 | 639.96
BSK5 | kg/d | 253.263 | 253.263 | 253.263 | 253.263 | 253.263 | 253.263 | 253.263 | 253.263 | 253.263 | 253.263 | 253.263 | 253.263 | 253.263
NL | kg/d | 232.055 | 232.055 | 232.055 | 232.055 | 232.055 | 232.055 | 232.055 | 232.055 | 232.055 | 232.055 | 232.055 | 232.055 | 232.055
CHSK | kg/d | 507.95 | 507.95 | 507.95 | 507.95 | 507.95 | 507.95 | 507.95 | 507.95 | 507.95 | 507.95 | 507.95 | 507.95 | 507.95
PŘÍTOK NA ČOV
množství odpadních vod | m3/d
BSK5 | kg/d
NL | kg/d
CHSK | kg/d
Počet EO | os
Typ ČOV | -
Dočištění - snížení BSK5 | -
Denitrifikace | -
Odstraňování fosforu | -
množství odpadních vod | m3/d
ODSTRANĚNÉ ZNEČIŠTĚNÍ
BSK5 | kg/d | 202.3337 | 202.3822 | 202.4272 | 202.4694 | 202.5087 | 202.5454 | 202.5796 | 202.6114 | 202.6409 | 202.6682 | 202.6933 | 202.7164 | 202.7376
NL | kg/d | 208.5654 | 208.6153 | 208.6617 | 208.705 | 208.7456 | 208.7834 | 208.8186 | 208.8514 | 208.8817 | 208.9098 | 208.9357 | 208.9596 | 208.9814
CHSK | kg/d | 456.516 | 456.6267 | 456.7285 | 456.8238 | 456.9129 | 456.9961 | 457.0735 | 457.1455 | 457.2123 | 457.2742 | 457.3312 | 457.3837 | 457.4318
ZBYTKOVÉ ZNEČIŠTĚNÍ
BSK5 | kg/d | 53.8693 | 53.5808 | 53.4758 | 53.3736 | 53.2743 | 53.1776 | 53.0834 | 52.9916 | 52.9021 | 52.8148 | 52.7297 | 52.6466 | 52.5654
NL | kg/d | 26.1846 | 25.9147 | 25.8133 | 25.715 | 25.6194 | 25.5266 | 25.4364 | 25.3486 | 25.2633 | 25.1802 | 25.0993 | 25.0204 | 24.9436
CHSK | kg/d | 57.314 | 56.7233 | 56.5015 | 56.2862 | 56.0771 | 55.8739 | 55.6765 | 55.4845 | 55.2977 | 55.1158 | 54.9388 | 54.7663 | 54.5982
Produkce kalů | m3/r | 2461.7269 | 2462.3173 | 2462.8648 | 2463.3771 | 2463.8559 | 2464.3026 | 2464.7186 | 2465.1054 | 2465.464 | 2465.7958 | 2466.1019 | 2466.3833 | 2466.641
Způsob likvidace kalů | -
Množství kalu po odvodnění | m3/r

## tab. IX
Kraj : |  |  |  |  | Provozní skupina : |  | 0624.004.118.01 - Břeclav
Tab. IX - KANALIZACE - REKAPITULACE VSTUPNÍCH ÚDAJŮ
0624.004.118.04 - Poštorná
(číslo a název obce)
| jedn. | 2000 | 2004 | 2005 | 2006 | 2007 | 2008 | 2009 | 2010 | 2011 | 2012 | 2013 | 2014 | 2015
Počet trvale bydl.obyvatel | os. | 5190 | 5178 | 5175 | 5172 | 5169 | 5166 | 5163 | 5160 | 5157 | 5154 | 5151 | 5148 | 5145
Počet osob s ČOP | os. | 20 | 20 | 20 | 20 | 20 | 20 | 20 | 20 | 20 | 20 | 20 | 20 | 20
ODKANALIZOVÁNÍ OBCE
Rozsah odkanalizování | - | 2015: celá obec
Typ kanalizace | - | 2000: jednotná; 2015: jednotná
Počet obyv.napoj.na kanal.
- trvale bydlící | os. | 5058 | 5058 | 5058 | 5058 | 5058 | 5058 | 5058 | 5058 | 5058 | 5058 | 5058 | 5058 | 5058
- počet osob s ČOP | os. | 0 | 0 | 0 | 0 | 0 | 0 | 0 | 0 | 0 | 0 | 0 | 0 | 0
Počet obyv.nenapoj.na kanal.
- trvale bydlící | os. | 132 | 120 | 117 | 114 | 111 | 108 | 105 | 102 | 99 | 96 | 93 | 90 | 87
- počet osob s ČOP | os. | 20 | 20 | 20 | 20 | 20 | 20 | 20 | 20 | 20 | 20 | 20 | 20 | 20
LIKVIDACE ODPADNÍCH VOD
Počet obyv.napoj.na ČOV
- trvale bydlící | os. | 5058 | 5058 | 5058 | 5058 | 5058 | 5058 | 5058 | 5058 | 5058 | 5058 | 5058 | 5058 | 5058
- počet osob s ČOP | os. | 0 | 0 | 0 | 0 | 0 | 0 | 0 | 0 | 0 | 0 | 0 | 0 | 0
Počet obyv.napoj.na septiky
- trvale bydlící | os. | 0 | 0 | 0 | 0 | 0 | 0 | 0 | 0 | 0 | 0 | 0 | 0 | 0
- počet osob s ČOP | os. | 0 | 0 | 0 | 0 | 0 | 0 | 0 | 0 | 0 | 0 | 0 | 0 | 0
Počet obyv.s odvoz OV
- trvale bydlící | os. | 132 | 120 | 117 | 114 | 111 | 108 | 105 | 102 | 99 | 96 | 93 | 90 | 87
- počet osob s ČOP | os. | 20 | 20 | 20 | 20 | 20 | 20 | 20 | 20 | 20 | 20 | 20 | 20 | 20
Průmysl,zemědelství,vybavenost | - | 2000: vybavenost, průmysl
Způsob likvidace | - | 2000: na ČOV Břeclav
Množství odp.vod | m3/d | 33 | 33 | 33 | 33 | 33 | 33 | 33 | 33 | 33 | 33 | 33 | 33 | 33
BSK5 | kg/d | 0.363 | 0.363 | 0.363 | 0.363 | 0.363 | 0.363 | 0.363 | 0.363 | 0.363 | 0.363 | 0.363 | 0.363 | 0.363
NL | kg/d | 0.23 | 0.23 | 0.23 | 0.23 | 0.23 | 0.23 | 0.23 | 0.23 | 0.23 | 0.23 | 0.23 | 0.23 | 0.23
CHSK | kg/d | 2.15 | 2.15 | 2.15 | 2.15 | 2.15 | 2.15 | 2.15 | 2.15 | 2.15 | 2.15 | 2.15 | 2.15 | 2.15
N-celk | kg/d | 0 | 0 | 0 | 0 | 0 | 0 | 0 | 0 | 0 | 0 | 0 | 0 | 0
N-NH4 | kg/d | 0 | 0 | 0 | 0 | 0 | 0 | 0 | 0 | 0 | 0 | 0 | 0 | 0
N-NO3 | kg/d | 0.454 | 0.454 | 0.454 | 0.454 | 0.454 | 0.454 | 0.454 | 0.454 | 0.454 | 0.454 | 0.454 | 0.454 | 0.454
P-celk | kg/d | 0.03 | 0.03 | 0.03 | 0.03 | 0.03 | 0.03 | 0.03 | 0.03 | 0.03 | 0.03 | 0.03 | 0.03 | 0.03
Počet ČOV | ks | 0 | 0 | 0 | 0 | 0 | 0 | 0 | 0 | 0 | 0 | 0 | 0 | 0
Kapacita ČOV | m3/d | 0 | 0 | 0 | 0 | 0 | 0 | 0 | 0 | 0 | 0 | 0 | 0 | 0
Počet čerpacích stanic | ks | 0 | 0 | 0 | 0 | 0 | 0 | 0 | 0 | 0 | 0 | 0 | 0 | 0
Délka kanal.sítě | km | 17.8 | 17.8 | 17.8 | 17.8 | 17.8 | 17.8 | 17.8 | 17.8 | 17.8 | 17.8 | 17.8 | 17.8 | 17.8
Počet kanal.přípojek | ks | 2023.2 | 2023.2 | 2023.2 | 2023.2 | 2023.2 | 2023.2 | 2023.2 | 2023.2 | 2023.2 | 2023.2 | 2023.2 | 2023.2 | 2023.2
Jímky a septiky | ks | 60.8 | 56 | 54.8 | 53.6 | 52.4 | 51.2 | 50 | 48.8 | 47.6 | 46.4 | 45.2 | 44 | 42.8
Mikročistírny | ks
Vysvětlivka : Počet osob s ČOP = Počet osob s časově omezeným pobytem
|  | 100 | 100.7042 | 102.4584 | 104.2125 | 105.9667 | 107.7209 | 109.475 | 111.2292 | 112.9833 | 114.7375 | 116.4917 | 118.2458 | 120

## tab. XII
Plán rozvoje pro kraj : |  |  |  | Provozní skupina : |  | 0624.004.118.01 - Břeclav
Tab. XII - TECHNICKÉ A FINANČNÍ ÚDAJE KANALIZACÍ
0624.004.118.04 - Poštorná
(číslo a název obce)
ID | K | H l a v n í o b j e k t y |  |  |  | stávající objekty |  |  | rekonstrukce |  | nové stavby
|  | 1 čistírny odpadních vod |  |  |  | DHM | rok uved. | rok posled. | DHM | rok zaháj. | DHM | rok zaháj.
|  | název | typ ČOV |  | kap. m3/d | mil. Kč | do provozu | rekonstr. | mil.Kč | /ukončení | mil. Kč | /ukončení
2 biologický rybník
|  |  | plocha (ha) |  | kap. EO
3 kanalizační síť
|  |  |  | DN(mm) | délka(km)
K.S | 0 | Stávajicí potrubí |  | 300-500 | 15.6
K.S | 0 | Stávajicí potrubí |  | 600-800 | 2.2
4 výtlačné řady
|  |  |  | DN(mm) | délka(km)
5 čerpací stanice
|  |  |  | Qkap(l/s) | h(m)
6 kanalizační přípojky
|  |  |  | počet | délka(km)
P.S | 0 | Stávající |  | 2023 | 19.2185
7 jímky
|  |  | typ |  | počet ks
J.S | 0 | Stávající | jímky a septiky |  | 61
|  | SOUČET |  |  |  | 0 |  |  | 0 |  | 0

## tab. VI pom
Plán rozvoje pro kraj :
Tab. VI - KANALIZACE - ZÁKLADNÍ ÚDAJE
0624.004.118.04 - Poštorná
(provozní skupina)
| jednotky | 2000 | 2004 | 2005 | 2006 | 2007 | 2008 | 2009 | 2010 | 2011 | 2012 | 2013 | 2014 | 2015
Celkový počet obyvatel | os. | 5210 | 5198 | 5195 | 5192 | 5189 | 5186 | 5183 | 5180 | 5177 | 5174 | 5171 | 5168 | 5165
Odkanalizování
Počet obyv. napoj na kanalizaci | os. | 5058 | 5058 | 5058 | 5058 | 5058 | 5058 | 5058 | 5058 | 5058 | 5058 | 5058 | 5058 | 5058
Počet obyv. napoj na kanalizaci | % | 97.0825 | 97.3067 | 97.3628 | 97.4191 | 97.4754 | 97.5318 | 97.5883 | 97.6448 | 97.7014 | 97.758 | 97.8147 | 97.8715 | 97.9284
meziroční přírůstek | os |  | 0 | 0 | 0 | 0 | 0 | 0 | 0 | 0 | 0 | 0 | 0 | 0
Čištění odpadních vod
Počet obyv. napoj ČOV | os. | 5058 | 5058 | 5058 | 5058 | 5058 | 5058 | 5058 | 5058 | 5058 | 5058 | 5058 | 5058 | 5058
Počet obyv. napoj ČOV | % | 97.0825 | 97.3067 | 97.3628 | 97.4191 | 97.4754 | 97.5318 | 97.5883 | 97.6448 | 97.7014 | 97.758 | 97.8147 | 97.8715 | 97.9284
Počet obyv. se svozem na ČOV | os. | 152 | 140 | 137 | 134 | 131 | 128 | 125 | 122 | 119 | 116 | 113 | 110 | 107
Počet obyv. se svozem na ČOV | % | 2.9175 | 2.6933 | 2.6372 | 2.5809 | 2.5246 | 2.4682 | 2.4117 | 2.3552 | 2.2986 | 2.242 | 2.1853 | 2.1285 | 2.0716
Celková produkce odp. vod | mil. m3/rok | 0.19922 | 0.2003 | 0.20348 | 0.20667 | 0.20985 | 0.21303 | 0.21622 | 0.2194 | 0.22258 | 0.22577 | 0.22895 | 0.23214 | 0.23532
Odpad. vody čištěné na ČOV | mil. m3/rok | 0.19666 | 0.19796 | 0.2012 | 0.20444 | 0.20768 | 0.21092 | 0.21415 | 0.21739 | 0.22063 | 0.22387 | 0.22711 | 0.23035 | 0.23359
Odpad. vody čištěné na ČOV | % | 98.7175 | 98.8337 | 98.8789 | 98.9227 | 98.9651 | 99.0063 | 99.0462 | 99.085 | 99.1227 | 99.1593 | 99.1949 | 99.2295 | 99.2632
Meziroční přírustek | mil. m3/rok |  | 0.0013001 | 0.0032385 | 0.0032385 | 0.0032385 | 0.0032385 | 0.0032385 | 0.0032385 | 0.0032385 | 0.0032385 | 0.0032385 | 0.0032385 | 0.0032385
Meziroční přírustek | % |  | 0.65672 | 1.6096 | 1.5841 | 1.5594 | 1.5354 | 1.5122 | 1.4897 | 1.4678 | 1.4466 | 1.426 | 1.4059 | 1.3864
Odpad. vody čištěné v septicích | mil. m3/rok | 0 | 0 | 0 | 0 | 0 | 0 | 0 | 0 | 0 | 0 | 0 | 0 | 0
Odpad. vody čištěné v septicích | % | 0 | 0 | 0 | 0 | 0 | 0 | 0 | 0 | 0 | 0 | 0 | 0 | 0
Odpad. vody nečištěné | tis. m3/rok | 2.555 | 2.336 | 2.2812 | 2.2265 | 2.1717 | 2.117 | 2.0623 | 2.0075 | 1.9527 | 1.898 | 1.8433 | 1.7885 | 1.7337
Odpad. vody nečištěné | % | 1.2825 | 1.1663 | 1.1211 | 1.0773 | 1.0349 | 0.99374 | 0.95379 | 0.91499 | 0.87731 | 0.84069 | 0.80508 | 0.77046 | 0.73677
Počet ČOV | ks | 0 | 0 | 0 | 0 | 0 | 0 | 0 | 0 | 0 | 0 | 0 | 0 | 0
Celková kapacita ČOV | m3/d | 0 | 0 | 0 | 0 | 0 | 0 | 0 | 0 | 0 | 0 | 0 | 0 | 0
Roční přírůstek | m3/d |  | 0 | 0 | 0 | 0 | 0 | 0 | 0 | 0 | 0 | 0 | 0 | 0
Přebytek kapacity | m3/d
Nedostatek kapacity | m3/d
Celková délka nové kanalizace | km | 0 | 0 | 0 | 0 | 0 | 0 | 0 | 0 | 0 | 0 | 0 | 0 | 0
Roční přírůstek | km |  | 0 | 0 | 0 | 0 | 0 | 0 | 0 | 0 | 0 | 0 | 0 | 0
Roční přírůstek | % |  | 0 | 0 | 0 | 0 | 0 | 0 | 0 | 0 | 0 | 0 | 0 | 0
Celková délka rek. kanalizace | km
Roční přírůstek | km |  | 0 | 0 | 0 | 0 | 0 | 0 | 0 | 0 | 0 | 0 | 0 | 0
Roční přírůstek | % |  | 0 | 0 | 0 | 0 | 0 | 0 | 0 | 0 | 0 | 0 | 0 | 0
Produkce zněčištění
BSK5 | t/rok | 93.5141 | 93.4265 | 93.4046 | 93.3827 | 93.3608 | 93.3389 | 93.317 | 93.2951 | 93.2732 | 93.2513 | 93.2294 | 93.2075 | 93.1856
NL | t/rok | 85.6838 | 85.6034 | 85.5834 | 85.5633 | 85.5432 | 85.5232 | 85.5031 | 85.483 | 85.4629 | 85.4429 | 85.4228 | 85.4027 | 85.3826
CHSK | t/rok | 187.5479 | 187.3727 | 187.3289 | 187.2851 | 187.2414 | 187.1976 | 187.1538 | 187.1099 | 187.0661 | 187.0223 | 186.9786 | 186.9348 | 186.891
Odstranění znečištění
BSK5 | t/rok
NL | t/rok
CHSK | t/rok
Celkové investiční náklady ročně | mil. Kč | 0 | 0 | 0 | 0 | 0 | 0 | 0 | 0 | 0 | 0 | 0 | 0 | 0
Celkové investiční náklady součtově | mil. Kč
Hmotný investiční majetek ročně | mil. Kč
Hmotný investiční majetek součtově | mil.Kč
Netiskne se