## tab. VI
Plán rozvoje pro kraj :
Tab. VI - KANALIZACE - ZÁKLADNÍ ÚDAJE
0624.004.120.01 - Hlohovec
(provozní skupina)
| jednotky | 2000 | 2004 | 2005 | 2006 | 2007 | 2008 | 2009 | 2010 | 2011 | 2012 | 2013 | 2014 | 2015
Celkový počet obyvatel | os. | 1372 | 1369 | 1368 | 1367 | 1366 | 1366 | 1365 | 1364 | 1363 | 1362 | 1362 | 1361 | 1360
Odkanalizování
Počet obyv. napoj na kanalizaci | os. | 983 | 983 | 983 | 983 | 983 | 983 | 983 | 983 | 983 | 983 | 983 | 983 | 1360
Počet obyv. napoj na kanalizaci | % | 71.6472 | 71.8042 | 71.8567 | 71.9093 | 71.9619 | 71.9619 | 72.0147 | 72.0674 | 72.1203 | 72.1733 | 72.1733 | 72.2263 | 100
meziroční přírůstek | os |  | 0 | 0 | 0 | 0 | 0 | 0 | 0 | 0 | 0 | 0 | 0 | 377
Čištění odpadních vod
Počet obyv. napoj ČOV | os. | 983 | 983 | 983 | 983 | 983 | 983 | 983 | 983 | 983 | 983 | 983 | 983 | 1360
Počet obyv. napoj ČOV | % | 71.6472 | 71.8042 | 71.8567 | 71.9093 | 71.9619 | 71.9619 | 72.0147 | 72.0674 | 72.1203 | 72.1733 | 72.1733 | 72.2263 | 100
Počet obyv. se svozem na ČOV | os. | 389 | 386 | 385 | 384 | 383 | 383 | 382 | 381 | 380 | 379 | 379 | 378 | 0
Počet obyv. se svozem na ČOV | % | 28.3528 | 28.1958 | 28.1433 | 28.0907 | 28.0381 | 28.0381 | 27.9853 | 27.9326 | 27.8797 | 27.8267 | 27.8267 | 27.7737 | 0
Celková produkce odp. vod | mil. m3/rok | 0.042847 | 0.042793 | 0.042774 | 0.042756 | 0.042738 | 0.042738 | 0.04272 | 0.042701 | 0.042683 | 0.042665 | 0.042665 | 0.042647 | 0.04964
Odpad. vody čištěné na ČOV | mil. m3/rok | 0.03588 | 0.03588 | 0.03588 | 0.03588 | 0.03588 | 0.03588 | 0.03588 | 0.03588 | 0.03588 | 0.03588 | 0.03588 | 0.03588 | 0.04964
Odpad. vody čištěné na ČOV | % | 83.738 | 83.8451 | 83.8809 | 83.9167 | 83.9525 | 83.9525 | 83.9884 | 84.0243 | 84.0602 | 84.0962 | 84.0962 | 84.1321 | 100
Meziroční přírustek | mil. m3/rok |  | 0 | 0 | 0 | 0 | 0 | 0 | 0 | 0 | 0 | 0 | 0 | 0.013761
Meziroční přírustek | % |  | 0 | 0 | 0 | 0 | 0 | 0 | 0 | 0 | 0 | 0 | 0 | 27.7206
Odpad. vody čištěné v septicích | mil. m3/rok | 0 | 0 | 0 | 0 | 0 | 0 | 0 | 0 | 0 | 0 | 0 | 0 | 0
Odpad. vody čištěné v septicích | % | 0 | 0 | 0 | 0 | 0 | 0 | 0 | 0 | 0 | 0 | 0 | 0 | 0
Odpad. vody nečištěné | tis. m3/rok | 6.9679 | 6.9131 | 6.8948 | 6.8766 | 6.8583 | 6.8583 | 6.8401 | 6.8219 | 6.8036 | 6.7854 | 6.7854 | 6.7671 | 0
Odpad. vody nečištěné | % | 16.262 | 16.1549 | 16.1191 | 16.0833 | 16.0475 | 16.0475 | 16.0116 | 15.9757 | 15.9398 | 15.9038 | 15.9038 | 15.8679 | 0
Počet ČOV | ks | 0 | 0 | 0 | 0 | 0 | 0 | 0 | 0 | 0 | 0 | 0 | 0 | 0
Celková kapacita ČOV | m3/d | 0 | 0 | 0 | 0 | 0 | 0 | 0 | 0 | 0 | 0 | 0 | 0 | 0
Roční přírůstek | m3/d |  | 0 | 0 | 0 | 0 | 0 | 0 | 0 | 0 | 0 | 0 | 0 | 0
Přebytek kapacity | m3/d
Nedostatek kapacity | m3/d
Celková délka nové kanalizace | km | 0 | 0 | 0 | 0 | 0 | 0 | 0 | 0 | 0 | 0 | 0 | 0 | 2.2
Roční přírůstek | km |  | 0 | 0 | 0 | 0 | 0 | 0 | 0 | 0 | 0 | 0 | 0 | 2.2
Roční přírůstek | % |  | 0 | 0 | 0 | 0 | 0 | 0 | 0 | 0 | 0 | 0 | 0 | 29.5302
Celková délka rek. kanalizace | km
Roční přírůstek | km |  | 0 | 0 | 0 | 0 | 0 | 0 | 0 | 0 | 0 | 0 | 0 | 0
Roční přírůstek | % |  | 0 | 0 | 0 | 0 | 0 | 0 | 0 | 0 | 0 | 0 | 0 | 0
Produkce zněčištění
BSK5 | t/rok | 20.6626 | 20.6408 | 20.6334 | 20.6261 | 20.6188 | 20.6188 | 20.6116 | 20.6043 | 20.5969 | 20.5896 | 20.5896 | 20.5824 | 24.6375
NL | t/rok | 18.9408 | 18.9207 | 18.914 | 18.9073 | 18.9006 | 18.9006 | 18.8939 | 18.8872 | 18.8805 | 18.8738 | 18.8738 | 18.8672 | 22.5844
CHSK | t/rok | 41.3253 | 41.2815 | 41.2669 | 41.2523 | 41.2377 | 41.2377 | 41.2231 | 41.2085 | 41.1939 | 41.1793 | 41.1793 | 41.1647 | 49.275
Odstranění znečištění
BSK5 | t/rok
NL | t/rok
CHSK | t/rok
Celkové investiční náklady ročně | mil. Kč | 0 | 0 | 0 | 0 | 0 | 0 | 0 | 0 | 0 | 0 | 0.7 | 0.7 | 0
Celkové investiční náklady součtově | mil. Kč
Hmotný investiční majetek ročně | mil. Kč
Hmotný investiční majetek součtově | mil.Kč
V r.2002, by mělo být napojeno na ČOV Lednice na Moravě

## tab. X
Kraj : | [5 empty] | Provozní skupina : |  | 0624.004.124.01 - Lednice
Tab. X - KANALIZACE - BILANCE ODPADNÍCH VOD A ZNEČIŠTĚNÍ
0624.004.120.01 - Hlohovec
(číslo a název obce)
| jedn. | 2000 | 2004 | 2005 | 2006 | 2007 | 2008 | 2009 | 2010 | 2011 | 2012 | 2013 | 2014 | 2015
CELKOVÁ PRODUKCE
odpadních vod | m3/d | 117.39 | 117.24 | 117.19 | 117.14 | 117.09 | 117.09 | 117.04 | 116.99 | 116.94 | 116.89 | 116.89 | 116.84 | 136
BSK5 | kg/d | 56.61 | 56.55 | 56.53 | 56.51 | 56.49 | 56.49 | 56.47 | 56.45 | 56.43 | 56.41 | 56.41 | 56.39 | 67.5
NL | kg/d | 51.8925 | 51.8375 | 51.8192 | 51.8008 | 51.7825 | 51.7825 | 51.7642 | 51.7458 | 51.7275 | 51.7092 | 51.7092 | 51.6908 | 61.875
CHSK | kg/d | 113.22 | 113.1 | 113.06 | 113.02 | 112.98 | 112.98 | 112.94 | 112.9 | 112.86 | 112.82 | 112.82 | 112.78 | 135
Počet EO | os. | 943.5 | 942.5 | 942.1667 | 941.8333 | 941.5 | 941.5 | 941.1667 | 940.8333 | 940.5 | 940.1667 | 940.1667 | 939.8333 | 1125
odp.vod likv. na ČOV | m3/d | 98.3 | 98.3 | 98.3 | 98.3 | 98.3 | 98.3 | 98.3 | 98.3 | 98.3 | 98.3 | 98.3 | 98.3 | 136
odp.vod likv. v septicích | m3/d | 0 | 0 | 0 | 0 | 0 | 0 | 0 | 0 | 0 | 0 | 0 | 0 | 0
odp.vod likv. jiným způsobem | m3/d | 19.09 | 18.94 | 18.89 | 18.84 | 18.79 | 18.79 | 18.74 | 18.69 | 18.64 | 18.59 | 18.59 | 18.54 | 0
PŘÍSUN ODP. VOD Z JINÝCH LOKALIT
množství odpadních vod | m3/d
BSK5 | kg/d
NL | kg/d
CHSK | kg/d
ODVEDENÍ ODP. VOD NA JINÉ LOKALITY
množství odpadních vod | m3/d | 98.3 | 98.3 | 98.3 | 98.3 | 98.3 | 98.3 | 98.3 | 98.3 | 98.3 | 98.3 | 98.3 | 98.3 | 136
BSK5 | kg/d | 48.89 | 48.89 | 48.89 | 48.89 | 48.89 | 48.89 | 48.89 | 48.89 | 48.89 | 48.89 | 48.89 | 48.89 | 67.5
NL | kg/d | 44.8158 | 44.8158 | 44.8158 | 44.8158 | 44.8158 | 44.8158 | 44.8158 | 44.8158 | 44.8158 | 44.8158 | 44.8158 | 44.8158 | 61.875
CHSK | kg/d | 97.78 | 97.78 | 97.78 | 97.78 | 97.78 | 97.78 | 97.78 | 97.78 | 97.78 | 97.78 | 97.78 | 97.78 | 135
PŘÍTOK NA ČOV
množství odpadních vod | m3/d
BSK5 | kg/d
NL | kg/d
CHSK | kg/d
Počet EO | os
Typ ČOV | -
Dočištění - snížení BSK5 | -
Denitrifikace | -
Odstraňování fosforu | -
množství odpadních vod | m3/d
ODSTRANĚNÉ ZNEČIŠTĚNÍ
BSK5 | kg/d | 37.9233 | 37.9315 | 37.9343 | 37.9371 | 37.9398 | 37.9398 | 37.9426 | 37.9454 | 37.9481 | 37.9509 | 37.9509 | 37.9537 | 54
NL | kg/d | 39.1084 | 39.1169 | 39.1197 | 39.1226 | 39.1254 | 39.1254 | 39.1283 | 39.1312 | 39.134 | 39.1369 | 39.1369 | 39.1397 | 55.6875
CHSK | kg/d | 85.3273 | 85.3459 | 85.3521 | 85.3584 | 85.3646 | 85.3646 | 85.3708 | 85.3771 | 85.3833 | 85.3896 | 85.3896 | 85.3958 | 121.5
ZBYTKOVÉ ZNEČIŠTĚNÍ
BSK5 | kg/d | 18.6867 | 18.6185 | 18.5957 | 18.5729 | 18.5502 | 18.5502 | 18.5274 | 18.5046 | 18.4819 | 18.4591 | 18.4591 | 18.4363 | 13.5
NL | kg/d | 12.7841 | 12.7206 | 12.6994 | 12.6782 | 12.6571 | 12.6571 | 12.6359 | 12.6147 | 12.5935 | 12.5723 | 12.5723 | 12.5511 | 6.1875
CHSK | kg/d | 27.8927 | 27.7541 | 27.7079 | 27.6616 | 27.6154 | 27.6154 | 27.5692 | 27.5229 | 27.4767 | 27.4304 | 27.4304 | 27.3842 | 13.5
Produkce kalů | m3/r | 461.3996 | 461.5002 | 461.5338 | 461.5675 | 461.6012 | 461.6012 | 461.6349 | 461.6686 | 461.7023 | 461.7361 | 461.7361 | 461.7699 | 657
Způsob likvidace kalů | -
Množství kalu po odvodnění | m3/r

## tab. IX
Kraj : |  |  |  |  | Provozní skupina : |  | 0624.004.124.01 - Lednice
Tab. IX - KANALIZACE - REKAPITULACE VSTUPNÍCH ÚDAJŮ
0624.004.120.01 - Hlohovec
(číslo a název obce)
| jedn. | 2000 | 2004 | 2005 | 2006 | 2007 | 2008 | 2009 | 2010 | 2011 | 2012 | 2013 | 2014 | 2015
Počet trvale bydl.obyvatel | os. | 1347 | 1344 | 1343 | 1342 | 1341 | 1341 | 1340 | 1339 | 1338 | 1337 | 1337 | 1336 | 1335
Počet osob s ČOP | os. | 25 | 25 | 25 | 25 | 25 | 25 | 25 | 25 | 25 | 25 | 25 | 25 | 25
ODKANALIZOVÁNÍ OBCE
Rozsah odkanalizování | - | 2000: většina obce; 2015: celá obec
Typ kanalizace | - | 2000: splašková; 2015: splašková
Počet obyv.napoj.na kanal.
- trvale bydlící | os. | 970 | 970 | 970 | 970 | 970 | 970 | 970 | 970 | 970 | 970 | 970 | 970 | 1335
- počet osob s ČOP | os. | 13 | 13 | 13 | 13 | 13 | 13 | 13 | 13 | 13 | 13 | 13 | 13 | 25
Počet obyv.nenapoj.na kanal.
- trvale bydlící | os. | 377 | 374 | 373 | 372 | 371 | 371 | 370 | 369 | 368 | 367 | 367 | 366 | 0
- počet osob s ČOP | os. | 12 | 12 | 12 | 12 | 12 | 12 | 12 | 12 | 12 | 12 | 12 | 12 | 0
LIKVIDACE ODPADNÍCH VOD
Počet obyv.napoj.na ČOV
- trvale bydlící | os. | 970 | 970 | 970 | 970 | 970 | 970 | 970 | 970 | 970 | 970 | 970 | 970 | 1335
- počet osob s ČOP | os. | 13 | 13 | 13 | 13 | 13 | 13 | 13 | 13 | 13 | 13 | 13 | 13 | 25
Počet obyv.napoj.na septiky
- trvale bydlící | os. | 0 | 0 | 0 | 0 | 0 | 0 | 0 | 0 | 0 | 0 | 0 | 0 | 0
- počet osob s ČOP | os. | 0 | 0 | 0 | 0 | 0 | 0 | 0 | 0 | 0 | 0 | 0 | 0 | 0
Počet obyv.s odvoz OV
- trvale bydlící | os. | 377 | 374 | 373 | 372 | 371 | 371 | 370 | 369 | 368 | 367 | 367 | 366 | 0
- počet osob s ČOP | os. | 12 | 12 | 12 | 12 | 12 | 12 | 12 | 12 | 12 | 12 | 12 | 12 | 0
Průmysl,zemědelství,vybavenost | - | 2000: vybavenost, průmysl, zemědělství
Způsob likvidace | - | 2000: vlastní ČOV nebo ČOV Lednice
Množství odp.vod | m3/d | 0 | 0 | 0 | 0 | 0 | 0 | 0 | 0 | 0 | 0 | 0 | 0 | 0
BSK5 | kg/d | 0 | 0 | 0 | 0 | 0 | 0 | 0 | 0 | 0 | 0 | 0 | 0 | 0
NL | kg/d | 0 | 0 | 0 | 0 | 0 | 0 | 0 | 0 | 0 | 0 | 0 | 0 | 0
CHSK | kg/d | 0 | 0 | 0 | 0 | 0 | 0 | 0 | 0 | 0 | 0 | 0 | 0 | 0
N-celk | kg/d | 0 | 0 | 0 | 0 | 0 | 0 | 0 | 0 | 0 | 0 | 0 | 0 | 0
N-NH4 | kg/d | 0 | 0 | 0 | 0 | 0 | 0 | 0 | 0 | 0 | 0 | 0 | 0 | 0
N-NO3 | kg/d | 0 | 0 | 0 | 0 | 0 | 0 | 0 | 0 | 0 | 0 | 0 | 0 | 0
P-celk | kg/d | 0 | 0 | 0 | 0 | 0 | 0 | 0 | 0 | 0 | 0 | 0 | 0 | 0
Počet ČOV | ks | 0 | 0 | 0 | 0 | 0 | 0 | 0 | 0 | 0 | 0 | 0 | 0 | 0
Kapacita ČOV | m3/d | 0 | 0 | 0 | 0 | 0 | 0 | 0 | 0 | 0 | 0 | 0 | 0 | 0
Počet čerpacích stanic | ks | 2 | 2 | 2 | 2 | 2 | 2 | 2 | 2 | 2 | 2 | 2 | 2 | 2
Délka kanal.sítě | km | 7.45 | 7.45 | 7.45 | 7.45 | 7.45 | 7.45 | 7.45 | 7.45 | 7.45 | 7.45 | 7.45 | 7.45 | 9.65
Počet kanal.přípojek | ks | 393.2 | 393.2 | 393.2 | 393.2 | 393.2 | 393.2 | 393.2 | 393.2 | 393.2 | 393.2 | 393.2 | 393.2 | 544
Jímky a septiky | ks | 155.6 | 154.4 | 154 | 153.6 | 153.2 | 153.2 | 152.8 | 152.4 | 152 | 151.6 | 151.6 | 151.2 | 0
Mikročistírny | ks | bar: 2000 to 2015
Vysvětlivka : Počet osob s ČOP = Počet osob s časově omezeným pobytem
|  | 100 | 100 | 100 | 100 | 100 | 100 | 100 | 100 | 100 | 100 | 100 | 100 | 100

## tab. XII
Plán rozvoje pro kraj : |  |  |  | Provozní skupina : |  | 0624.004.124.01 - Lednice
Tab. XII - TECHNICKÉ A FINANČNÍ ÚDAJE KANALIZACÍ
0624.004.120.01 - Hlohovec
(číslo a název obce)
ID | K | H l a v n í o b j e k t y |  |  |  | stávající objekty |  |  | rekonstrukce |  | nové stavby
|  | 1 čistírny odpadních vod |  |  |  | DHM | rok uved. | rok posled. | DHM | rok zaháj. | DHM | rok zaháj.
|  | název | typ ČOV |  | kap. m3/d | mil. Kč | do provozu | rekonstr. | mil.Kč | /ukončení | mil. Kč | /ukončení
2 biologický rybník
|  |  | plocha (ha) |  | kap. EO
3 kanalizační síť
|  |  |  | DN(mm) | délka(km)
K.S | 0 | Stávajicí potrubí |  | 250 | 7.45
K.N | 3 | Nové potrubí |  | 250 | 0.35 | [5 empty] | 1.4 | 2013-2014
4 výtlačné řady
|  |  |  | DN(mm) | délka(km)
V.S | 0 | Stávajicí potrubí |  | 100 | 3.15
V.S | 0 | Stávajicí potrubí |  | 80 | 0.3
5 čerpací stanice
|  |  |  | Qkap(l/s) | h(m)
S.S | 0 | ČS |  | 2.74 | 11.2
S.S | 0 | ČS |  | 8 | 65
6 kanalizační přípojky
|  |  |  | počet | délka(km)
P.S | 0 | Stávající |  | 393 | 3.7335
P.N | 0 | Nové |  | 20 | 0.16 | [5 empty] | 0.26 | 2013-2014
7 jímky
|  |  | typ |  | počet ks
J.S | 0 | Stávající | jímky a septiky |  | 156
|  | SOUČET |  |  |  | 0 |  |  | 0 |  | 1.66

## tab. VI pom
Plán rozvoje pro kraj :
Tab. VI - KANALIZACE - ZÁKLADNÍ ÚDAJE
0624.004.120.01 - Hlohovec
(provozní skupina)
| jednotky | 2000 | 2004 | 2005 | 2006 | 2007 | 2008 | 2009 | 2010 | 2011 | 2012 | 2013 | 2014 | 2015
Celkový počet obyvatel | os. | 1372 | 1369 | 1368 | 1367 | 1366 | 1366 | 1365 | 1364 | 1363 | 1362 | 1362 | 1361 | 1360
Odkanalizování
Počet obyv. napoj na kanalizaci | os. | 983 | 983 | 983 | 983 | 983 | 983 | 983 | 983 | 983 | 983 | 983 | 983 | 1360
Počet obyv. napoj na kanalizaci | % | 71.6472 | 71.8042 | 71.8567 | 71.9093 | 71.9619 | 71.9619 | 72.0147 | 72.0674 | 72.1203 | 72.1733 | 72.1733 | 72.2263 | 100
meziroční přírůstek | os |  | 0 | 0 | 0 | 0 | 0 | 0 | 0 | 0 | 0 | 0 | 0 | 377
Čištění odpadních vod
Počet obyv. napoj ČOV | os. | 983 | 983 | 983 | 983 | 983 | 983 | 983 | 983 | 983 | 983 | 983 | 983 | 1360
Počet obyv. napoj ČOV | % | 71.6472 | 71.8042 | 71.8567 | 71.9093 | 71.9619 | 71.9619 | 72.0147 | 72.0674 | 72.1203 | 72.1733 | 72.1733 | 72.2263 | 100
Počet obyv. se svozem na ČOV | os. | 389 | 386 | 385 | 384 | 383 | 383 | 382 | 381 | 380 | 379 | 379 | 378 | 0
Počet obyv. se svozem na ČOV | % | 28.3528 | 28.1958 | 28.1433 | 28.0907 | 28.0381 | 28.0381 | 27.9853 | 27.9326 | 27.8797 | 27.8267 | 27.8267 | 27.7737 | 0
Celková produkce odp. vod | mil. m3/rok | 0.042847 | 0.042793 | 0.042774 | 0.042756 | 0.042738 | 0.042738 | 0.04272 | 0.042701 | 0.042683 | 0.042665 | 0.042665 | 0.042647 | 0.04964
Odpad. vody čištěné na ČOV | mil. m3/rok | 0.03588 | 0.03588 | 0.03588 | 0.03588 | 0.03588 | 0.03588 | 0.03588 | 0.03588 | 0.03588 | 0.03588 | 0.03588 | 0.03588 | 0.04964
Odpad. vody čištěné na ČOV | % | 83.738 | 83.8451 | 83.8809 | 83.9167 | 83.9525 | 83.9525 | 83.9884 | 84.0243 | 84.0602 | 84.0962 | 84.0962 | 84.1321 | 100
Meziroční přírustek | mil. m3/rok |  | 0 | 0 | 0 | 0 | 0 | 0 | 0 | 0 | 0 | 0 | 0 | 0.013761
Meziroční přírustek | % |  | 0 | 0 | 0 | 0 | 0 | 0 | 0 | 0 | 0 | 0 | 0 | 27.7206
Odpad. vody čištěné v septicích | mil. m3/rok | 0 | 0 | 0 | 0 | 0 | 0 | 0 | 0 | 0 | 0 | 0 | 0 | 0
Odpad. vody čištěné v septicích | % | 0 | 0 | 0 | 0 | 0 | 0 | 0 | 0 | 0 | 0 | 0 | 0 | 0
Odpad. vody nečištěné | tis. m3/rok | 6.9679 | 6.9131 | 6.8948 | 6.8766 | 6.8583 | 6.8583 | 6.8401 | 6.8219 | 6.8036 | 6.7854 | 6.7854 | 6.7671 | 0
Odpad. vody nečištěné | % | 16.262 | 16.1549 | 16.1191 | 16.0833 | 16.0475 | 16.0475 | 16.0116 | 15.9757 | 15.9398 | 15.9038 | 15.9038 | 15.8679 | 0
Počet ČOV | ks | 0 | 0 | 0 | 0 | 0 | 0 | 0 | 0 | 0 | 0 | 0 | 0 | 0
Celková kapacita ČOV | m3/d | 0 | 0 | 0 | 0 | 0 | 0 | 0 | 0 | 0 | 0 | 0 | 0 | 0
Roční přírůstek | m3/d |  | 0 | 0 | 0 | 0 | 0 | 0 | 0 | 0 | 0 | 0 | 0 | 0
Přebytek kapacity | m3/d
Nedostatek kapacity | m3/d
Celková délka nové kanalizace | km | 0 | 0 | 0 | 0 | 0 | 0 | 0 | 0 | 0 | 0 | 0 | 0 | 2.2
Roční přírůstek | km |  | 0 | 0 | 0 | 0 | 0 | 0 | 0 | 0 | 0 | 0 | 0 | 2.2
Roční přírůstek | % |  | 0 | 0 | 0 | 0 | 0 | 0 | 0 | 0 | 0 | 0 | 0 | 29.5302
Celková délka rek. kanalizace | km
Roční přírůstek | km |  | 0 | 0 | 0 | 0 | 0 | 0 | 0 | 0 | 0 | 0 | 0 | 0
Roční přírůstek | % |  | 0 | 0 | 0 | 0 | 0 | 0 | 0 | 0 | 0 | 0 | 0 | 0
Produkce zněčištění
BSK5 | t/rok | 20.6626 | 20.6408 | 20.6334 | 20.6261 | 20.6188 | 20.6188 | 20.6116 | 20.6043 | 20.5969 | 20.5896 | 20.5896 | 20.5824 | 24.6375
NL | t/rok | 18.9408 | 18.9207 | 18.914 | 18.9073 | 18.9006 | 18.9006 | 18.8939 | 18.8872 | 18.8805 | 18.8738 | 18.8738 | 18.8672 | 22.5844
CHSK | t/rok | 41.3253 | 41.2815 | 41.2669 | 41.2523 | 41.2377 | 41.2377 | 41.2231 | 41.2085 | 41.1939 | 41.1793 | 41.1793 | 41.1647 | 49.275
Odstranění znečištění
BSK5 | t/rok
NL | t/rok
CHSK | t/rok
Celkové investiční náklady ročně | mil. Kč | 0 | 0 | 0 | 0 | 0 | 0 | 0 | 0 | 0 | 0 | 0.7 | 0.7 | 0
Celkové investiční náklady součtově | mil. Kč
Hmotný investiční majetek ročně | mil. Kč
Hmotný investiční majetek součtově | mil.Kč
V r.2002, by mělo být napojeno na ČOV Lednice na Moravě
Netiskne se