## tab. VI
Plán rozvoje pro kraj :
Tab. VI - KANALIZACE - ZÁKLADNÍ ÚDAJE
0624.004.121.01 - Hrušky
(provozní skupina)
| jednotky | 2000 | 2004 | 2005 | 2006 | 2007 | 2008 | 2009 | 2010 | 2011 | 2012 | 2013 | 2014 | 2015
Celkový počet obyvatel | os. | 1443 | 1440 | 1439 | 1438 | 1437 | 1437 | 1436 | 1435 | 1434 | 1433 | 1433 | 1432 | 1431
Odkanalizování
Počet obyv. napoj na kanalizaci | os. | 1353 | 1353 | 1353 | 1353 | 1353 | 1353 | 1353 | 1353 | 1353 | 1353 | 1353 | 1353 | 1353
Počet obyv. napoj na kanalizaci | % | 93.763 | 93.9583 | 94.0236 | 94.089 | 94.1545 | 94.1545 | 94.2201 | 94.2857 | 94.3515 | 94.4173 | 94.4173 | 94.4832 | 94.5493
meziroční přírůstek | os |  | 0 | 0 | 0 | 0 | 0 | 0 | 0 | 0 | 0 | 0 | 0 | 0
Čištění odpadních vod
Počet obyv. napoj ČOV | os. | 1353 | 1353 | 1353 | 1353 | 1353 | 1353 | 1353 | 1353 | 1353 | 1353 | 1353 | 1353 | 1353
Počet obyv. napoj ČOV | % | 93.763 | 93.9583 | 94.0236 | 94.089 | 94.1545 | 94.1545 | 94.2201 | 94.2857 | 94.3515 | 94.4173 | 94.4173 | 94.4832 | 94.5493
Počet obyv. se svozem na ČOV | os. | 90 | 87 | 86 | 85 | 84 | 84 | 83 | 82 | 81 | 80 | 80 | 79 | 78
Počet obyv. se svozem na ČOV | % | 6.237 | 6.0417 | 5.9764 | 5.911 | 5.8455 | 5.8455 | 5.7799 | 5.7143 | 5.6485 | 5.5827 | 5.5827 | 5.5168 | 5.4507
Celková produkce odp. vod | mil. m3/rok | 0.061357 | 0.06128 | 0.061254 | 0.061229 | 0.061203 | 0.061203 | 0.061178 | 0.061152 | 0.061127 | 0.061101 | 0.061101 | 0.061075 | 0.06105
Odpad. vody čištěné na ČOV | mil. m3/rok | 0.059824 | 0.059802 | 0.059794 | 0.059787 | 0.05978 | 0.05978 | 0.059772 | 0.059765 | 0.059758 | 0.05975 | 0.05975 | 0.059743 | 0.059736
Odpad. vody čištěné na ČOV | % | 97.5015 | 97.5877 | 97.6165 | 97.6453 | 97.6741 | 97.6741 | 97.703 | 97.7319 | 97.7608 | 97.7897 | 97.7897 | 97.8187 | 97.8477
Meziroční přírustek | mil. m3/rok |  | -2.19e-05 | -7.3e-06 | -7.3e-06 | -7.3e-06 | 0 | -7.3e-06 | -7.3e-06 | -7.3e-06 | -7.3e-06 | 0 | -7.3e-06 | -7.3e-06
Meziroční přírustek | % |  | -0.036621 | -0.012209 | -0.01221 | -0.012212 | 0 | -0.012213 | -0.012214 | -0.012216 | -0.012217 | 0 | -0.012219 | -0.01222
Odpad. vody čištěné v septicích | mil. m3/rok | 0 | 0 | 0 | 0 | 0 | 0 | 0 | 0 | 0 | 0 | 0 | 0 | 0
Odpad. vody čištěné v septicích | % | 0 | 0 | 0 | 0 | 0 | 0 | 0 | 0 | 0 | 0 | 0 | 0 | 0
Odpad. vody nečištěné | tis. m3/rok | 1.533 | 1.4783 | 1.46 | 1.4418 | 1.4235 | 1.4235 | 1.4053 | 1.387 | 1.3687 | 1.3505 | 1.3505 | 1.3322 | 1.314
Odpad. vody nečištěné | % | 2.4985 | 2.4123 | 2.3835 | 2.3547 | 2.3259 | 2.3259 | 2.297 | 2.2681 | 2.2392 | 2.2103 | 2.2103 | 2.1813 | 2.1523
Počet ČOV | ks | 0 | 0 | 0 | 0 | 0 | 0 | 0 | 0 | 0 | 0 | 0 | 0 | 0
Celková kapacita ČOV | m3/d | 0 | 0 | 0 | 0 | 0 | 0 | 0 | 0 | 0 | 0 | 0 | 0 | 0
Roční přírůstek | m3/d |  | 0 | 0 | 0 | 0 | 0 | 0 | 0 | 0 | 0 | 0 | 0 | 0
Přebytek kapacity | m3/d
Nedostatek kapacity | m3/d
Celková délka nové kanalizace | km | 0 | 0 | 0 | 0 | 0 | 0 | 0 | 0 | 0 | 0 | 0 | 0 | 0
Roční přírůstek | km |  | 0 | 0 | 0 | 0 | 0 | 0 | 0 | 0 | 0 | 0 | 0 | 0
Roční přírůstek | % |  | 0 | 0 | 0 | 0 | 0 | 0 | 0 | 0 | 0 | 0 | 0 | 0
Celková délka rek. kanalizace | km | 0 | 0 | 0 | 0 | 0 | 0 | 0 | 2.7 | 2.7 | 2.7 | 2.7 | 2.7 | 2.7
Roční přírůstek | km |  | 0 | 0 | 0 | 0 | 0 | 0 | 2.7 | 0 | 0 | 0 | 0 | 0
Roční přírůstek | % |  | 0 | 0 | 0 | 0 | 0 | 0 | 27.6356 | 0 | 0 | 0 | 0 | 0
Produkce zněčištění
BSK5 | t/rok | 30.576 | 30.5432 | 30.5323 | 30.5213 | 30.5103 | 30.5103 | 30.4994 | 30.4885 | 30.4775 | 30.4666 | 30.4666 | 30.4556 | 30.4446
NL | t/rok | 28.028 | 27.9979 | 27.9879 | 27.9779 | 27.9678 | 27.9678 | 27.9578 | 27.9477 | 27.9377 | 27.9277 | 27.9277 | 27.9176 | 27.9076
CHSK | t/rok | 61.1521 | 61.0864 | 61.0645 | 61.0426 | 61.0207 | 61.0207 | 60.9988 | 60.9769 | 60.955 | 60.9331 | 60.9331 | 60.9112 | 60.8893
Odstranění znečištění
BSK5 | t/rok
NL | t/rok
CHSK | t/rok
Celkové investiční náklady ročně | mil. Kč | 0 | 0 | 0 | 0 | 0 | 7.0365 | 7.0365 | 0 | 0 | 0 | 0 | 0 | 0
Celkové investiční náklady součtově | mil. Kč
Hmotný investiční majetek ročně | mil. Kč
Hmotný investiční majetek součtově | mil.Kč

## tab. X
Kraj : | [5 empty] | Provozní skupina : |  | 0624.004.131.01 - Týnec
Tab. X - KANALIZACE - BILANCE ODPADNÍCH VOD A ZNEČIŠTĚNÍ
0624.004.121.01 - Hrušky
(číslo a název obce)
| jedn. | 2000 | 2004 | 2005 | 2006 | 2007 | 2008 | 2009 | 2010 | 2011 | 2012 | 2013 | 2014 | 2015
CELKOVÁ PRODUKCE
odpadních vod | m3/d | 168.1 | 167.89 | 167.82 | 167.75 | 167.68 | 167.68 | 167.61 | 167.54 | 167.47 | 167.4 | 167.4 | 167.33 | 167.26
BSK5 | kg/d | 83.77 | 83.68 | 83.65 | 83.62 | 83.59 | 83.59 | 83.56 | 83.53 | 83.5 | 83.47 | 83.47 | 83.44 | 83.41
NL | kg/d | 76.7892 | 76.7067 | 76.6792 | 76.6517 | 76.6242 | 76.6242 | 76.5967 | 76.5692 | 76.5417 | 76.5142 | 76.5142 | 76.4867 | 76.4592
CHSK | kg/d | 167.54 | 167.36 | 167.3 | 167.24 | 167.18 | 167.18 | 167.12 | 167.06 | 167 | 166.94 | 166.94 | 166.88 | 166.82
Počet EO | os. | 1396.1667 | 1394.6667 | 1394.1667 | 1393.6667 | 1393.1667 | 1393.1667 | 1392.6667 | 1392.1667 | 1391.6667 | 1391.1667 | 1391.1667 | 1390.6667 | 1390.1667
odp.vod likv. na ČOV | m3/d | 163.9 | 163.84 | 163.82 | 163.8 | 163.78 | 163.78 | 163.76 | 163.74 | 163.72 | 163.7 | 163.7 | 163.68 | 163.66
odp.vod likv. v septicích | m3/d | 0 | 0 | 0 | 0 | 0 | 0 | 0 | 0 | 0 | 0 | 0 | 0 | 0
odp.vod likv. jiným způsobem | m3/d | 4.2 | 4.05 | 4 | 3.95 | 3.9 | 3.9 | 3.85 | 3.8 | 3.75 | 3.7 | 3.7 | 3.65 | 3.6
PŘÍSUN ODP. VOD Z JINÝCH LOKALIT
množství odpadních vod | m3/d
BSK5 | kg/d
NL | kg/d
CHSK | kg/d
ODVEDENÍ ODP. VOD NA JINÉ LOKALITY
množství odpadních vod | m3/d | 163.9 | 163.84 | 163.82 | 163.8 | 163.78 | 163.78 | 163.76 | 163.74 | 163.72 | 163.7 | 163.7 | 163.68 | 163.66
BSK5 | kg/d | 82.02 | 81.99 | 81.98 | 81.97 | 81.96 | 81.96 | 81.95 | 81.94 | 81.93 | 81.92 | 81.92 | 81.91 | 81.9
NL | kg/d | 75.185 | 75.1575 | 75.1483 | 75.1392 | 75.13 | 75.13 | 75.1208 | 75.1117 | 75.1025 | 75.0933 | 75.0933 | 75.0842 | 75.075
CHSK | kg/d | 164.04 | 163.98 | 163.96 | 163.94 | 163.92 | 163.92 | 163.9 | 163.88 | 163.86 | 163.84 | 163.84 | 163.82 | 163.8
PŘÍTOK NA ČOV
množství odpadních vod | m3/d
BSK5 | kg/d
NL | kg/d
CHSK | kg/d
Počet EO | os
Typ ČOV | -
Dočištění - snížení BSK5 | -
Denitrifikace | -
Odstraňování fosforu | -
množství odpadních vod | m3/d
ODSTRANĚNÉ ZNEČIŠTĚNÍ
BSK5 | kg/d | 65.3416 | 65.3291 | 65.325 | 65.3208 | 65.3167 | 65.3167 | 65.3125 | 65.3084 | 65.3042 | 65.3001 | 65.3001 | 65.2959 | 65.2918
NL | kg/d | 67.3835 | 67.3706 | 67.3664 | 67.3621 | 67.3578 | 67.3578 | 67.3535 | 67.3492 | 67.345 | 67.3407 | 67.3407 | 67.3364 | 67.3322
CHSK | kg/d | 147.0186 | 146.9905 | 146.9812 | 146.9718 | 146.9625 | 146.9625 | 146.9531 | 146.9438 | 146.9345 | 146.9252 | 146.9252 | 146.9158 | 146.9065
ZBYTKOVÉ ZNEČIŠTĚNÍ
BSK5 | kg/d | 18.4284 | 18.3509 | 18.325 | 18.2992 | 18.2733 | 18.2733 | 18.2475 | 18.2216 | 18.1958 | 18.1699 | 18.1699 | 18.1441 | 18.1182
NL | kg/d | 9.4056 | 9.336 | 9.3128 | 9.2896 | 9.2664 | 9.2664 | 9.2431 | 9.2199 | 9.1967 | 9.1735 | 9.1735 | 9.1502 | 9.127
CHSK | kg/d | 20.5214 | 20.3695 | 20.3188 | 20.2682 | 20.2175 | 20.2175 | 20.1669 | 20.1162 | 20.0655 | 20.0148 | 20.0148 | 19.9642 | 19.9135
Produkce kalů | m3/r | 794.9894 | 794.8376 | 794.787 | 794.7364 | 794.6859 | 794.6859 | 794.6354 | 794.585 | 794.5346 | 794.4841 | 794.4841 | 794.4338 | 794.3834
Způsob likvidace kalů | -
Množství kalu po odvodnění | m3/r

## tab. IX
Kraj : |  |  |  |  | Provozní skupina : |  | 0624.004.131.01 - Týnec
Tab. IX - KANALIZACE - REKAPITULACE VSTUPNÍCH ÚDAJŮ
0624.004.121.01 - Hrušky
(číslo a název obce)
| jedn. | 2000 | 2004 | 2005 | 2006 | 2007 | 2008 | 2009 | 2010 | 2011 | 2012 | 2013 | 2014 | 2015
Počet trvale bydl.obyvatel | os. | 1430 | 1427 | 1426 | 1425 | 1424 | 1424 | 1423 | 1422 | 1421 | 1420 | 1420 | 1419 | 1418
Počet osob s ČOP | os. | 13 | 13 | 13 | 13 | 13 | 13 | 13 | 13 | 13 | 13 | 13 | 13 | 13
ODKANALIZOVÁNÍ OBCE
Rozsah odkanalizování | - | 2015: celá obec
Typ kanalizace | - | 2000: jednotná; 2015: jednotná
Počet obyv.napoj.na kanal.
- trvale bydlící | os. | 1350 | 1350 | 1350 | 1350 | 1350 | 1350 | 1350 | 1350 | 1350 | 1350 | 1350 | 1350 | 1350
- počet osob s ČOP | os. | 3 | 3 | 3 | 3 | 3 | 3 | 3 | 3 | 3 | 3 | 3 | 3 | 3
Počet obyv.nenapoj.na kanal.
- trvale bydlící | os. | 80 | 77 | 76 | 75 | 74 | 74 | 73 | 72 | 71 | 70 | 70 | 69 | 68
- počet osob s ČOP | os. | 10 | 10 | 10 | 10 | 10 | 10 | 10 | 10 | 10 | 10 | 10 | 10 | 10
LIKVIDACE ODPADNÍCH VOD
Počet obyv.napoj.na ČOV
- trvale bydlící | os. | 1350 | 1350 | 1350 | 1350 | 1350 | 1350 | 1350 | 1350 | 1350 | 1350 | 1350 | 1350 | 1350
- počet osob s ČOP | os. | 3 | 3 | 3 | 3 | 3 | 3 | 3 | 3 | 3 | 3 | 3 | 3 | 3
Počet obyv.napoj.na septiky
- trvale bydlící | os. | 0 | 0 | 0 | 0 | 0 | 0 | 0 | 0 | 0 | 0 | 0 | 0 | 0
- počet osob s ČOP | os. | 0 | 0 | 0 | 0 | 0 | 0 | 0 | 0 | 0 | 0 | 0 | 0 | 0
Počet obyv.s odvoz OV
- trvale bydlící | os. | 80 | 77 | 76 | 75 | 74 | 74 | 73 | 72 | 71 | 70 | 70 | 69 | 68
- počet osob s ČOP | os. | 10 | 10 | 10 | 10 | 10 | 10 | 10 | 10 | 10 | 10 | 10 | 10 | 10
Průmysl,zemědelství,vybavenost | - | 2000: pouze vybavenost
Způsob likvidace | - | 2000: Jímky na vyvážení
Množství odp.vod | m3/d | 28.6 | 28.54 | 28.52 | 28.5 | 28.48 | 28.48 | 28.46 | 28.44 | 28.42 | 28.4 | 28.4 | 28.38 | 28.36
BSK5 | kg/d | 14.43 | 14.4 | 14.39 | 14.38 | 14.37 | 14.37 | 14.36 | 14.35 | 14.34 | 14.33 | 14.33 | 14.32 | 14.31
NL | kg/d | 13.2275 | 13.2 | 13.1908 | 13.1817 | 13.1725 | 13.1725 | 13.1633 | 13.1542 | 13.145 | 13.1358 | 13.1358 | 13.1267 | 13.1175
CHSK | kg/d | 28.86 | 28.8 | 28.78 | 28.76 | 28.74 | 28.74 | 28.72 | 28.7 | 28.68 | 28.66 | 28.66 | 28.64 | 28.62
N-celk | kg/d | 2.6455 | 2.64 | 2.6382 | 2.6363 | 2.6345 | 2.6345 | 2.6327 | 2.6308 | 2.629 | 2.6272 | 2.6272 | 2.6253 | 2.6235
N-NH4 | kg/d | 1.2506 | 1.248 | 1.2471 | 1.2463 | 1.2454 | 1.2454 | 1.2445 | 1.2437 | 1.2428 | 1.2419 | 1.2419 | 1.2411 | 1.2402
N-NO3 | kg/d | 0.2405 | 0.24 | 0.23983 | 0.23967 | 0.2395 | 0.2395 | 0.23933 | 0.23917 | 0.239 | 0.23883 | 0.23883 | 0.23867 | 0.2385
P-celk | kg/d | 0.60125 | 0.6 | 0.59958 | 0.59917 | 0.59875 | 0.59875 | 0.59833 | 0.59792 | 0.5975 | 0.59708 | 0.59708 | 0.59667 | 0.59625
Počet ČOV | ks | 0 | 0 | 0 | 0 | 0 | 0 | 0 | 0 | 0 | 0 | 0 | 0 | 0
Kapacita ČOV | m3/d | 0 | 0 | 0 | 0 | 0 | 0 | 0 | 0 | 0 | 0 | 0 | 0 | 0
Počet čerpacích stanic | ks | 3 | 3 | 3 | 3 | 3 | 3 | 3 | 3 | 3 | 3 | 3 | 3 | 3
Délka kanal.sítě | km | 9.77 | 9.77 | 9.77 | 9.77 | 9.77 | 9.77 | 9.77 | 9.77 | 9.77 | 9.77 | 9.77 | 9.77 | 9.77
Počet kanal.přípojek | ks | 541.2 | 541.2 | 541.2 | 541.2 | 541.2 | 541.2 | 541.2 | 541.2 | 541.2 | 541.2 | 541.2 | 541.2 | 541.2
Jímky a septiky | ks | 36 | 34.8 | 34.4 | 34 | 33.6 | 33.6 | 33.2 | 32.8 | 32.4 | 32 | 32 | 31.6 | 31.2
Mikročistírny | ks
Vysvětlivka : Počet osob s ČOP = Počet osob s časově omezeným pobytem
|  | 100 | 100 | 100 | 100 | 100 | 100 | 100 | 100 | 100 | 100 | 100 | 100 | 100

## tab. XII
Plán rozvoje pro kraj : |  |  |  | Provozní skupina : |  | 0624.004.131.01 - Týnec
Tab. XII - TECHNICKÉ A FINANČNÍ ÚDAJE KANALIZACÍ
0624.004.121.01 - Hrušky
(číslo a název obce)
ID | K | H l a v n í o b j e k t y |  |  |  | stávající objekty |  |  | rekonstrukce |  | nové stavby
|  | 1 čistírny odpadních vod |  |  |  | DHM | rok uved. | rok posled. | DHM | rok zaháj. | DHM | rok zaháj.
|  | název | typ ČOV |  | kap. m3/d | mil. Kč | do provozu | rekonstr. | mil.Kč | /ukončení | mil. Kč | /ukončení
2 biologický rybník
|  |  | plocha (ha) |  | kap. EO
3 kanalizační síť
|  |  |  | DN(mm) | délka(km)
K.S | 0 | Stávajicí potrubí |  | 300 | 4.92
K.S | 0 | Stávajicí potrubí |  | 400-500 | 2.49
K.S | 0 | Stávajicí potrubí |  | 600-800 | 2.36
K.R | 0 | Rekonstrukce potrubí |  | 300-800 | 2.7 |  |  |  | 14.0729 | 2008-2009 |  |  | r
4 výtlačné řady
|  |  |  | DN(mm) | délka(km)
V.S | 0 | Stávajicí potrubí |  | 150 | 3.6
V.S | 0 | Stávajicí potrubí |  | 100 | 0.43
5 čerpací stanice
|  |  |  | Qkap(l/s) | h(m)
S.S | 0 | ČS
S.S | 0 | ČS
S.S | 0 | ČS
S.S | 0 | ČS u DZ |  | 8 | 47
6 kanalizační přípojky
|  |  |  | počet | délka(km)
P.S | 0 | Stávající |  | 541 | 5.1395
7 jímky
|  |  | typ |  | počet ks
J.S | 0 | Stávající | jímky a septiky |  | 36
|  | SOUČET |  |  |  | 0 |  |  | 14.0729 |  | 0

## tab. VI pom
Plán rozvoje pro kraj :
Tab. VI - KANALIZACE - ZÁKLADNÍ ÚDAJE
0624.004.121.01 - Hrušky
(provozní skupina)
| jednotky | 2000 | 2004 | 2005 | 2006 | 2007 | 2008 | 2009 | 2010 | 2011 | 2012 | 2013 | 2014 | 2015
Celkový počet obyvatel | os. | 1443 | 1440 | 1439 | 1438 | 1437 | 1437 | 1436 | 1435 | 1434 | 1433 | 1433 | 1432 | 1431
Odkanalizování
Počet obyv. napoj na kanalizaci | os. | 1353 | 1353 | 1353 | 1353 | 1353 | 1353 | 1353 | 1353 | 1353 | 1353 | 1353 | 1353 | 1353
Počet obyv. napoj na kanalizaci | % | 93.763 | 93.9583 | 94.0236 | 94.089 | 94.1545 | 94.1545 | 94.2201 | 94.2857 | 94.3515 | 94.4173 | 94.4173 | 94.4832 | 94.5493
meziroční přírůstek | os |  | 0 | 0 | 0 | 0 | 0 | 0 | 0 | 0 | 0 | 0 | 0 | 0
Čištění odpadních vod
Počet obyv. napoj ČOV | os. | 1353 | 1353 | 1353 | 1353 | 1353 | 1353 | 1353 | 1353 | 1353 | 1353 | 1353 | 1353 | 1353
Počet obyv. napoj ČOV | % | 93.763 | 93.9583 | 94.0236 | 94.089 | 94.1545 | 94.1545 | 94.2201 | 94.2857 | 94.3515 | 94.4173 | 94.4173 | 94.4832 | 94.5493
Počet obyv. se svozem na ČOV | os. | 90 | 87 | 86 | 85 | 84 | 84 | 83 | 82 | 81 | 80 | 80 | 79 | 78
Počet obyv. se svozem na ČOV | % | 6.237 | 6.0417 | 5.9764 | 5.911 | 5.8455 | 5.8455 | 5.7799 | 5.7143 | 5.6485 | 5.5827 | 5.5827 | 5.5168 | 5.4507
Celková produkce odp. vod | mil. m3/rok | 0.061357 | 0.06128 | 0.061254 | 0.061229 | 0.061203 | 0.061203 | 0.061178 | 0.061152 | 0.061127 | 0.061101 | 0.061101 | 0.061075 | 0.06105
Odpad. vody čištěné na ČOV | mil. m3/rok | 0.059824 | 0.059802 | 0.059794 | 0.059787 | 0.05978 | 0.05978 | 0.059772 | 0.059765 | 0.059758 | 0.05975 | 0.05975 | 0.059743 | 0.059736
Odpad. vody čištěné na ČOV | % | 97.5015 | 97.5877 | 97.6165 | 97.6453 | 97.6741 | 97.6741 | 97.703 | 97.7319 | 97.7608 | 97.7897 | 97.7897 | 97.8187 | 97.8477
Meziroční přírustek | mil. m3/rok |  | -2.19e-05 | -7.3e-06 | -7.3e-06 | -7.3e-06 | 0 | -7.3e-06 | -7.3e-06 | -7.3e-06 | -7.3e-06 | 0 | -7.3e-06 | -7.3e-06
Meziroční přírustek | % |  | -0.036621 | -0.012209 | -0.01221 | -0.012212 | 0 | -0.012213 | -0.012214 | -0.012216 | -0.012217 | 0 | -0.012219 | -0.01222
Odpad. vody čištěné v septicích | mil. m3/rok | 0 | 0 | 0 | 0 | 0 | 0 | 0 | 0 | 0 | 0 | 0 | 0 | 0
Odpad. vody čištěné v septicích | % | 0 | 0 | 0 | 0 | 0 | 0 | 0 | 0 | 0 | 0 | 0 | 0 | 0
Odpad. vody nečištěné | tis. m3/rok | 1.533 | 1.4783 | 1.46 | 1.4418 | 1.4235 | 1.4235 | 1.4053 | 1.387 | 1.3687 | 1.3505 | 1.3505 | 1.3322 | 1.314
Odpad. vody nečištěné | % | 2.4985 | 2.4123 | 2.3835 | 2.3547 | 2.3259 | 2.3259 | 2.297 | 2.2681 | 2.2392 | 2.2103 | 2.2103 | 2.1813 | 2.1523
Počet ČOV | ks | 0 | 0 | 0 | 0 | 0 | 0 | 0 | 0 | 0 | 0 | 0 | 0 | 0
Celková kapacita ČOV | m3/d | 0 | 0 | 0 | 0 | 0 | 0 | 0 | 0 | 0 | 0 | 0 | 0 | 0
Roční přírůstek | m3/d |  | 0 | 0 | 0 | 0 | 0 | 0 | 0 | 0 | 0 | 0 | 0 | 0
Přebytek kapacity | m3/d
Nedostatek kapacity | m3/d
Celková délka nové kanalizace | km | 0 | 0 | 0 | 0 | 0 | 0 | 0 | 0 | 0 | 0 | 0 | 0 | 0
Roční přírůstek | km |  | 0 | 0 | 0 | 0 | 0 | 0 | 0 | 0 | 0 | 0 | 0 | 0
Roční přírůstek | % |  | 0 | 0 | 0 | 0 | 0 | 0 | 0 | 0 | 0 | 0 | 0 | 0
Celková délka rek. kanalizace | km | 0 | 0 | 0 | 0 | 0 | 0 | 0 | 2.7 | 2.7 | 2.7 | 2.7 | 2.7 | 2.7
Roční přírůstek | km |  | 0 | 0 | 0 | 0 | 0 | 0 | 2.7 | 0 | 0 | 0 | 0 | 0
Roční přírůstek | % |  | 0 | 0 | 0 | 0 | 0 | 0 | 27.6356 | 0 | 0 | 0 | 0 | 0
Produkce zněčištění
BSK5 | t/rok | 30.576 | 30.5432 | 30.5323 | 30.5213 | 30.5103 | 30.5103 | 30.4994 | 30.4885 | 30.4775 | 30.4666 | 30.4666 | 30.4556 | 30.4446
NL | t/rok | 28.028 | 27.9979 | 27.9879 | 27.9779 | 27.9678 | 27.9678 | 27.9578 | 27.9477 | 27.9377 | 27.9277 | 27.9277 | 27.9176 | 27.9076
CHSK | t/rok | 61.1521 | 61.0864 | 61.0645 | 61.0426 | 61.0207 | 61.0207 | 60.9988 | 60.9769 | 60.955 | 60.9331 | 60.9331 | 60.9112 | 60.8893
Odstranění znečištění
BSK5 | t/rok
NL | t/rok
CHSK | t/rok
Celkové investiční náklady ročně | mil. Kč | 0 | 0 | 0 | 0 | 0 | 7.0365 | 7.0365 | 0 | 0 | 0 | 0 | 0 | 0
Celkové investiční náklady součtově | mil. Kč
Hmotný investiční majetek ročně | mil. Kč
Hmotný investiční majetek součtově | mil.Kč
Netiskne se