## tab. VI
Plán rozvoje pro kraj :
Tab. VI - KANALIZACE - ZÁKLADNÍ ÚDAJE
0624.004.125.01 - Moravská Nová Ves
(provozní skupina)
| jednotky | 2000 | 2004 | 2005 | 2006 | 2007 | 2008 | 2009 | 2010 | 2011 | 2012 | 2013 | 2014 | 2015
Celkový počet obyvatel | os. | 2571 | 2565 | 2564 | 2562 | 2561 | 2559 | 2558 | 2556 | 2555 | 2553 | 2552 | 2550 | 2549
Odkanalizování
Počet obyv. napoj na kanalizaci | os. | 1979 | 1979 | 1979 | 2562 | 2561 | 2559 | 2558 | 2556 | 2555 | 2553 | 2552 | 2550 | 2549
Počet obyv. napoj na kanalizaci | % | 76.9739 | 77.154 | 77.1841 | 100 | 100 | 100 | 100 | 100 | 100 | 100 | 100 | 100 | 100
meziroční přírůstek | os |  | 0 | 0 | 583 | -1 | -2 | -1 | -2 | -1 | -2 | -1 | -2 | -1
Čištění odpadních vod
Počet obyv. napoj ČOV | os. | 1979 | 1979 | 1979 | 2562 | 2561 | 2559 | 2558 | 2556 | 2555 | 2553 | 2552 | 2550 | 2549
Počet obyv. napoj ČOV | % | 76.9739 | 77.154 | 77.1841 | 100 | 100 | 100 | 100 | 100 | 100 | 100 | 100 | 100 | 100
Počet obyv. se svozem na ČOV | os. | 592 | 586 | 585 | 0 | 0 | 0 | 0 | 0 | 0 | 0 | 0 | 0 | 0
Počet obyv. se svozem na ČOV | % | 23.0261 | 22.846 | 22.8159 | 0 | 0 | 0 | 0 | 0 | 0 | 0 | 0 | 0 | 0
Celková produkce odp. vod | mil. m3/rok | 0.11066 | 0.11049 | 0.11046 | 0.12124 | 0.12119 | 0.1211 | 0.12105 | 0.12095 | 0.12091 | 0.12081 | 0.12076 | 0.12067 | 0.12062
Odpad. vody čištěné na ČOV | mil. m3/rok | 0.10006 | 0.099992 | 0.099981 | 0.12124 | 0.12119 | 0.1211 | 0.12105 | 0.12095 | 0.12091 | 0.12081 | 0.12076 | 0.12067 | 0.12062
Odpad. vody čištěné na ČOV | % | 90.4153 | 90.4992 | 90.5132 | 100 | 100 | 100 | 100 | 100 | 100 | 100 | 100 | 100 | 100
Meziroční přírustek | mil. m3/rok |  | -6.57e-05 | -1.095e-05 | 0.021258 | -4.745e-05 | -9.49e-05 | -4.745e-05 | -9.49e-05 | -4.745e-05 | -9.49e-05 | -4.745e-05 | -9.49e-05 | -4.745e-05
Meziroční přírustek | % |  | -0.065705 | -0.010952 | 17.5337 | -0.039153 | -0.078368 | -0.039199 | -0.07846 | -0.039245 | -0.078552 | -0.039292 | -0.078645 | -0.039338
Odpad. vody čištěné v septicích | mil. m3/rok | 0 | 0 | 0 | 0 | 0 | 0 | 0 | 0 | 0 | 0 | 0 | 0 | 0
Odpad. vody čištěné v septicích | % | 0 | 0 | 0 | 0 | 0 | 0 | 0 | 0 | 0 | 0 | 0 | 0 | 0
Odpad. vody nečištěné | tis. m3/rok | 10.6069 | 10.4974 | 10.4792 | 0 | 0 | 0 | 0 | 0 | 0 | 0 | 0 | 0 | 0
Odpad. vody nečištěné | % | 9.5847 | 9.5008 | 9.4868 | 0 | 0 | 0 | 0 | 0 | 0 | 0 | 0 | 0 | 0
Počet ČOV | ks | 2 | 2 | 2 | 2 | 2 | 2 | 2 | 2 | 2 | 2 | 2 | 2 | 2
Celková kapacita ČOV | m3/d | 204 | 204 | 204 | 204 | 204 | 204 | 204 | 204 | 204 | 204 | 340 | 340 | 340
Roční přírůstek | m3/d |  | 0 | 0 | 0 | 0 | 0 | 0 | 0 | 0 | 0 | 136 | 0 | 0
Přebytek kapacity | m3/d | 2013: 9.14; 2014: 9.4; 2015: 9.53
Nedostatek kapacity | m3/d | -70.13 | -69.95 | -69.92 | -128.16 | -128.03 | -127.77 | -127.64 | -127.38 | -127.25 | -126.99
Celková délka nové kanalizace | km | 0 | 0 | 0 | 0.31 | 0.31 | 0.31 | 0.31 | 0.31 | 0.31 | 0.31 | 0.31 | 0.31 | 0.31
Roční přírůstek | km |  | 0 | 0 | 0.31 | 0 | 0 | 0 | 0 | 0 | 0 | 0 | 0 | 0
Roční přírůstek | % |  | 0 | 0 | 2.5183 | 0 | 0 | 0 | 0 | 0 | 0 | 0 | 0 | 0
Celková délka rek. kanalizace | km | 0 | 0 | 0 | 0 | 0 | 0 | 0 | 0.48 | 0.48 | 0.48 | 0.48 | 0.48 | 0.48
Roční přírůstek | km |  | 0 | 0 | 0 | 0 | 0 | 0 | 0.48 | 0 | 0 | 0 | 0 | 0
Roční přírůstek | % |  | 0 | 0 | 0 | 0 | 0 | 0 | 3.8035 | 0 | 0 | 0 | 0 | 0
Produkce zněčištění
BSK5 | t/rok | 49.702 | 49.6364 | 49.6254 | 55.8888 | 55.8669 | 55.8231 | 55.8012 | 55.7574 | 55.7355 | 55.6917 | 55.6698 | 55.626 | 55.6041
NL | t/rok | 45.5602 | 45.5 | 45.49 | 51.2314 | 51.2113 | 51.1712 | 51.1511 | 51.111 | 51.0909 | 51.0507 | 51.0307 | 50.9905 | 50.9704
CHSK | t/rok | 99.4041 | 99.2727 | 99.2508 | 111.7776 | 111.7338 | 111.6462 | 111.6024 | 111.5148 | 111.471 | 111.3834 | 111.3396 | 111.252 | 111.2082
Odstranění znečištění
BSK5 | t/rok | 0 | 0 | 0 | 0 | 0 | 0 | 0 | 0 | 0 | 0 | 0 | 0 | 0
NL | t/rok | 0 | 0 | 0 | 0 | 0 | 0 | 0 | 0 | 0 | 0 | 0 | 0 | 0
CHSK | t/rok | 0 | 0 | 0 | 0 | 0 | 0 | 0 | 0 | 0 | 0 | 0 | 0 | 0
Celkové investiční náklady ročně | mil. Kč | 0 | 0.76942 | 0.76942 | 0 | 0 | 1.2509 | 1.2509 | 0 | 2 | 0 | 0 | 0 | 0
Celkové investiční náklady součtově | mil. Kč
Hmotný investiční majetek ročně | mil. Kč
Hmotný investiční majetek součtově | mil.Kč

## tab. X
Kraj : | [5 empty] | Provozní skupina : |  | 0624.004.125.01 - Moravská Nová Ves
Tab. X - KANALIZACE - BILANCE ODPADNÍCH VOD A ZNEČIŠTĚNÍ
0624.004.125.01 - Moravská Nová Ves
(číslo a název obce)
| jedn. | 2000 | 2004 | 2005 | 2006 | 2007 | 2008 | 2009 | 2010 | 2011 | 2012 | 2013 | 2014 | 2015
CELKOVÁ PRODUKCE
odpadních vod | m3/d | 303.19 | 302.71 | 302.63 | 332.16 | 332.03 | 331.77 | 331.64 | 331.38 | 331.25 | 330.99 | 330.86 | 330.6 | 330.47
BSK5 | kg/d | 136.17 | 135.99 | 135.96 | 153.12 | 153.06 | 152.94 | 152.88 | 152.76 | 152.7 | 152.58 | 152.52 | 152.4 | 152.34
NL | kg/d | 124.8225 | 124.6575 | 124.63 | 140.36 | 140.305 | 140.195 | 140.14 | 140.03 | 139.975 | 139.865 | 139.81 | 139.7 | 139.645
CHSK | kg/d | 272.34 | 271.98 | 271.92 | 306.24 | 306.12 | 305.88 | 305.76 | 305.52 | 305.4 | 305.16 | 305.04 | 304.8 | 304.68
Počet EO | os. | 2269.5 | 2266.5 | 2266 | 2552 | 2551 | 2549 | 2548 | 2546 | 2545 | 2543 | 2542 | 2540 | 2539
odp.vod likv. na ČOV | m3/d | 274.13 | 273.95 | 273.92 | 332.16 | 332.03 | 331.77 | 331.64 | 331.38 | 331.25 | 330.99 | 330.86 | 330.6 | 330.47
odp.vod likv. v septicích | m3/d | 0 | 0 | 0 | 0 | 0 | 0 | 0 | 0 | 0 | 0 | 0 | 0 | 0
odp.vod likv. jiným způsobem | m3/d | 29.06 | 28.76 | 28.71 | 0 | 0 | 0 | 0 | 0 | 0 | 0 | 0 | 0 | 0
PŘÍSUN ODP. VOD Z JINÝCH LOKALIT
množství odpadních vod | m3/d
BSK5 | kg/d
NL | kg/d
CHSK | kg/d
ODVEDENÍ ODP. VOD NA JINÉ LOKALITY
množství odpadních vod | m3/d | 0 | 0 | 0 | 0 | 0 | 0 | 0 | 0 | 0 | 0 | 0 | 0 | 0
BSK5 | kg/d | 0 | 0 | 0 | 0 | 0 | 0 | 0 | 0 | 0 | 0 | 0 | 0 | 0
NL | kg/d | 0 | 0 | 0 | 0 | 0 | 0 | 0 | 0 | 0 | 0 | 0 | 0 | 0
CHSK | kg/d | 0 | 0 | 0 | 0 | 0 | 0 | 0 | 0 | 0 | 0 | 0 | 0 | 0
PŘÍTOK NA ČOV
množství odpadních vod | m3/d | 274.13 | 273.95 | 273.92 | 332.16 | 332.03 | 331.77 | 331.64 | 331.38 | 331.25 | 330.99 | 330.86 | 330.6 | 330.47
BSK5 | kg/d | 124.42 | 124.36 | 124.35 | 153.12 | 153.06 | 152.94 | 152.88 | 152.76 | 152.7 | 152.58 | 152.52 | 152.4 | 152.34
NL | kg/d | 114.0517 | 113.9967 | 113.9875 | 140.36 | 140.305 | 140.195 | 140.14 | 140.03 | 139.975 | 139.865 | 139.81 | 139.7 | 139.645
CHSK | kg/d | 248.84 | 248.72 | 248.7 | 306.24 | 306.12 | 305.88 | 305.76 | 305.52 | 305.4 | 305.16 | 305.04 | 304.8 | 304.68
Počet EO | os | 2074 | 2073 | 2073 | 2552 | 2551 | 2549 | 2548 | 2546 | 2545 | 2543 | 2542 | 2540 | 2539
Typ ČOV | - | 2000: mechanicko-biologická s nitrifikací a denitrifikací - HYDROVIT SI; 2015: mechanicko-biologická s nitrifikací a denitrifikací - HYDROVIT SI
Dočištění - snížení BSK5 | - | bar: 2000; 2015
Denitrifikace | - | 2000: ano; 2015: ano
Odstraňování fosforu | - | 2000: ano; 2015: ano
množství odpadních vod | m3/d | 274.13 | 273.95 | 273.92 | 332.16 | 332.03 | 331.77 | 331.64 | 331.38 | 331.25 | 330.99 | 330.86 | 330.6 | 330.47
ODSTRANĚNÉ ZNEČIŠTĚNÍ
BSK5 | kg/d | 98.4948 | 98.4558 | 98.4494 | 122.496 | 122.448 | 122.352 | 122.304 | 122.208 | 122.16 | 122.064 | 122.016 | 121.92 | 121.872
NL | kg/d | 101.5727 | 101.5326 | 101.5259 | 126.324 | 126.2745 | 126.1755 | 126.126 | 126.027 | 125.9775 | 125.8785 | 125.829 | 125.73 | 125.6805
CHSK | kg/d | 221.6132 | 221.5256 | 221.5111 | 275.616 | 275.508 | 275.292 | 275.184 | 274.968 | 274.86 | 274.644 | 274.536 | 274.32 | 274.212
ZBYTKOVÉ ZNEČIŠTĚNÍ
BSK5 | kg/d | 37.6752 | 37.5342 | 37.5106 | 30.624 | 30.612 | 30.588 | 30.576 | 30.552 | 30.54 | 30.516 | 30.504 | 30.48 | 30.468
NL | kg/d | 23.2498 | 23.1249 | 23.1041 | 14.036 | 14.0305 | 14.0195 | 14.014 | 14.003 | 13.9975 | 13.9865 | 13.981 | 13.97 | 13.9645
CHSK | kg/d | 50.7268 | 50.4544 | 50.4089 | 30.624 | 30.612 | 30.588 | 30.576 | 30.552 | 30.54 | 30.516 | 30.504 | 30.48 | 30.468
Produkce kalů | m3/r | 1198.3529 | 1197.8794 | 1197.8006 | 1490.368 | 1489.784 | 1488.616 | 1488.032 | 1486.864 | 1486.28 | 1485.112 | 1484.528 | 1483.36 | 1482.776
Způsob likvidace kalů | - | 2000: odvodnění+skládka; 2015: odvodnění+skládka
Množství kalu po odvodnění | m3/r

## tab. IX
Kraj : |  |  |  |  | Provozní skupina : |  | 0624.004.125.01 - Moravská Nová Ves
Tab. IX - KANALIZACE - REKAPITULACE VSTUPNÍCH ÚDAJŮ
0624.004.125.01 - Moravská Nová Ves
(číslo a název obce)
| jedn. | 2000 | 2004 | 2005 | 2006 | 2007 | 2008 | 2009 | 2010 | 2011 | 2012 | 2013 | 2014 | 2015
Počet trvale bydl.obyvatel | os. | 2541 | 2535 | 2534 | 2532 | 2531 | 2529 | 2528 | 2526 | 2525 | 2523 | 2522 | 2520 | 2519
Počet osob s ČOP | os. | 30 | 30 | 30 | 30 | 30 | 30 | 30 | 30 | 30 | 30 | 30 | 30 | 30
ODKANALIZOVÁNÍ OBCE
Rozsah odkanalizování | - | 2000: celá obec; 2015: celá obec
Typ kanalizace | - | 2000: jednotná; 2015: jednotná
Počet obyv.napoj.na kanal.
- trvale bydlící | os. | 1967 | 1967 | 1967 | 2532 | 2531 | 2529 | 2528 | 2526 | 2525 | 2523 | 2522 | 2520 | 2519
- počet osob s ČOP | os. | 12 | 12 | 12 | 30 | 30 | 30 | 30 | 30 | 30 | 30 | 30 | 30 | 30
Počet obyv.nenapoj.na kanal.
- trvale bydlící | os. | 574 | 568 | 567 | 0 | 0 | 0 | 0 | 0 | 0 | 0 | 0 | 0 | 0
- počet osob s ČOP | os. | 18 | 18 | 18 | 0 | 0 | 0 | 0 | 0 | 0 | 0 | 0 | 0 | 0
LIKVIDACE ODPADNÍCH VOD
Počet obyv.napoj.na ČOV
- trvale bydlící | os. | 1967 | 1967 | 1967 | 2532 | 2531 | 2529 | 2528 | 2526 | 2525 | 2523 | 2522 | 2520 | 2519
- počet osob s ČOP | os. | 12 | 12 | 12 | 30 | 30 | 30 | 30 | 30 | 30 | 30 | 30 | 30 | 30
Počet obyv.napoj.na septiky
- trvale bydlící | os. | 0 | 0 | 0 | 0 | 0 | 0 | 0 | 0 | 0 | 0 | 0 | 0 | 0
- počet osob s ČOP | os. | 0 | 0 | 0 | 0 | 0 | 0 | 0 | 0 | 0 | 0 | 0 | 0 | 0
Počet obyv.s odvoz OV
- trvale bydlící | os. | 574 | 568 | 567 | 0 | 0 | 0 | 0 | 0 | 0 | 0 | 0 | 0 | 0
- počet osob s ČOP | os. | 18 | 18 | 18 | 0 | 0 | 0 | 0 | 0 | 0 | 0 | 0 | 0 | 0
Průmysl,zemědelství,vybavenost | - | 2000: pouze vybavenost
Způsob likvidace | - | 2000: Jímky na vyvážení
Množství odp.vod | m3/d | 76.23 | 76.05 | 76.02 | 75.96 | 75.93 | 75.87 | 75.84 | 75.78 | 75.75 | 75.69 | 75.66 | 75.6 | 75.57
BSK5 | kg/d | 25.71 | 25.65 | 25.64 | 25.62 | 25.61 | 25.59 | 25.58 | 25.56 | 25.55 | 25.53 | 25.52 | 25.5 | 25.49
NL | kg/d | 23.5675 | 23.5125 | 23.5033 | 23.485 | 23.4758 | 23.4575 | 23.4483 | 23.43 | 23.4208 | 23.4025 | 23.3933 | 23.375 | 23.3658
CHSK | kg/d | 51.42 | 51.3 | 51.28 | 51.24 | 51.22 | 51.18 | 51.16 | 51.12 | 51.1 | 51.06 | 51.04 | 51 | 50.98
N-celk | kg/d | 4.7135 | 4.7025 | 4.7007 | 4.697 | 4.6952 | 4.6915 | 4.6897 | 4.686 | 4.6842 | 4.6805 | 4.6787 | 4.675 | 4.6732
N-NH4 | kg/d | 2.2282 | 2.223 | 2.2221 | 2.2204 | 2.2195 | 2.2178 | 2.2169 | 2.2152 | 2.2143 | 2.2126 | 2.2117 | 2.21 | 2.2091
N-NO3 | kg/d | 0.4285 | 0.4275 | 0.42733 | 0.427 | 0.42683 | 0.4265 | 0.42633 | 0.426 | 0.42583 | 0.4255 | 0.42533 | 0.425 | 0.42483
P-celk | kg/d | 1.0713 | 1.0688 | 1.0683 | 1.0675 | 1.0671 | 1.0662 | 1.0658 | 1.065 | 1.0646 | 1.0637 | 1.0633 | 1.0625 | 1.0621
Počet ČOV | ks | 2 | 2 | 2 | 2 | 2 | 2 | 2 | 2 | 2 | 2 | 2 | 2 | 2
Kapacita ČOV | m3/d | 204 | 204 | 204 | 204 | 204 | 204 | 204 | 204 | 204 | 204 | 340 | 340 | 340
Počet čerpacích stanic | ks | 0 | 0 | 0 | 0 | 0 | 0 | 0 | 0 | 0 | 0 | 0 | 0 | 0
Délka kanal.sítě | km | 12.31 | 12.31 | 12.31 | 12.62 | 12.62 | 12.62 | 12.62 | 12.62 | 12.62 | 12.62 | 12.62 | 12.62 | 12.62
Počet kanal.přípojek | ks | 791.6 | 791.6 | 791.6 | 1024.8 | 1024.8 | 1024.8 | 1024.8 | 1024.8 | 1024.8 | 1024.8 | 1024.8 | 1024.8 | 1024.8
Jímky a septiky | ks | 236.8 | 234.4 | 234 | 0 | 0 | 0 | 0 | 0 | 0 | 0 | 0 | 0 | 0
Mikročistírny | ks
Vysvětlivka : Počet osob s ČOP = Počet osob s časově omezeným pobytem
|  | 100 | 100 | 100 | 100 | 100 | 100 | 100 | 100 | 100 | 100 | 100 | 100 | 100

## tab. XII
Plán rozvoje pro kraj : |  |  |  | Provozní skupina : |  | 0624.004.125.01 - Moravská Nová Ves
Tab. XII - TECHNICKÉ A FINANČNÍ ÚDAJE KANALIZACÍ
0624.004.125.01 - Moravská Nová Ves
(číslo a název obce)
ID | K | H l a v n í o b j e k t y |  |  |  | stávající objekty |  |  | rekonstrukce |  | nové stavby
|  | 1 čistírny odpadních vod |  |  |  | DHM | rok uved. | rok posled. | DHM | rok zaháj. | DHM | rok zaháj.
|  | název | typ ČOV |  | kap. m3/d | mil. Kč | do provozu | rekonstr. | mil.Kč | /ukončení | mil. Kč | /ukončení
C.S | 0 | ČOV I Moravská Nová Ves | mechanicko-biologická s nitrifikací a denitrifikací - HYDROVIT SI |  | 204 |  | 1997 | 2000 | 1 | 2011 |  |  |  | 18 | 3
C.S | 0 | ČOV II Moravská Nová Ves | mechanicko-biologická s nitrifikací a denitrifikací - HYDROVIT SI |  | 204 |  | 1997 | 2000 | 1 | 2011 |  |  |  | 18 | 3
2 biologický rybník
|  |  | plocha (ha) |  | kap. EO
3 kanalizační síť
|  |  |  | DN(mm) | délka(km)
K.S | 0 | Stávajicí potrubí |  | 300-1500 | 12.31
K.R | 0 | Rekonstrukce potrubí |  | 400-500 | 0.48 |  |  |  | 2.5019 | 2008-2009 |  |  | r
K.N | 3 | Nové potrubí |  | 400-500 | 0.31 | [5 empty] | 1.5388 | 2004-2005
4 výtlačné řady
|  |  |  | DN(mm) | délka(km)
5 čerpací stanice
|  |  |  | Qkap(l/s) | h(m)
6 kanalizační přípojky
|  |  |  | počet | délka(km)
P.S | 0 | Stávající |  | 792 | 7.524
P.N | 0 | Nové |  | 233 | 2.2135 | [5 empty] | 3.6115 | 2004-2005
7 jímky
|  |  | typ |  | počet ks
J.S | 0 | Stávající | jímky a septiky |  | 237
|  | SOUČET |  |  |  | 0 |  |  | 3.5019 |  | 5.1503

## tab. VI pom
Plán rozvoje pro kraj :
Tab. VI - KANALIZACE - ZÁKLADNÍ ÚDAJE
0624.004.125.01 - Moravská Nová Ves
(provozní skupina)
| jednotky | 2000 | 2004 | 2005 | 2006 | 2007 | 2008 | 2009 | 2010 | 2011 | 2012 | 2013 | 2014 | 2015
Celkový počet obyvatel | os. | 2571 | 2565 | 2564 | 2562 | 2561 | 2559 | 2558 | 2556 | 2555 | 2553 | 2552 | 2550 | 2549
Odkanalizování
Počet obyv. napoj na kanalizaci | os. | 1979 | 1979 | 1979 | 2562 | 2561 | 2559 | 2558 | 2556 | 2555 | 2553 | 2552 | 2550 | 2549
Počet obyv. napoj na kanalizaci | % | 76.9739 | 77.154 | 77.1841 | 100 | 100 | 100 | 100 | 100 | 100 | 100 | 100 | 100 | 100
meziroční přírůstek | os |  | 0 | 0 | 583 | -1 | -2 | -1 | -2 | -1 | -2 | -1 | -2 | -1
Čištění odpadních vod
Počet obyv. napoj ČOV | os. | 1979 | 1979 | 1979 | 2562 | 2561 | 2559 | 2558 | 2556 | 2555 | 2553 | 2552 | 2550 | 2549
Počet obyv. napoj ČOV | % | 76.9739 | 77.154 | 77.1841 | 100 | 100 | 100 | 100 | 100 | 100 | 100 | 100 | 100 | 100
Počet obyv. se svozem na ČOV | os. | 592 | 586 | 585 | 0 | 0 | 0 | 0 | 0 | 0 | 0 | 0 | 0 | 0
Počet obyv. se svozem na ČOV | % | 23.0261 | 22.846 | 22.8159 | 0 | 0 | 0 | 0 | 0 | 0 | 0 | 0 | 0 | 0
Celková produkce odp. vod | mil. m3/rok | 0.11066 | 0.11049 | 0.11046 | 0.12124 | 0.12119 | 0.1211 | 0.12105 | 0.12095 | 0.12091 | 0.12081 | 0.12076 | 0.12067 | 0.12062
Odpad. vody čištěné na ČOV | mil. m3/rok | 0.10006 | 0.099992 | 0.099981 | 0.12124 | 0.12119 | 0.1211 | 0.12105 | 0.12095 | 0.12091 | 0.12081 | 0.12076 | 0.12067 | 0.12062
Odpad. vody čištěné na ČOV | % | 90.4153 | 90.4992 | 90.5132 | 100 | 100 | 100 | 100 | 100 | 100 | 100 | 100 | 100 | 100
Meziroční přírustek | mil. m3/rok |  | -6.57e-05 | -1.095e-05 | 0.021258 | -4.745e-05 | -9.49e-05 | -4.745e-05 | -9.49e-05 | -4.745e-05 | -9.49e-05 | -4.745e-05 | -9.49e-05 | -4.745e-05
Meziroční přírustek | % |  | -0.065705 | -0.010952 | 17.5337 | -0.039153 | -0.078368 | -0.039199 | -0.07846 | -0.039245 | -0.078552 | -0.039292 | -0.078645 | -0.039338
Odpad. vody čištěné v septicích | mil. m3/rok | 0 | 0 | 0 | 0 | 0 | 0 | 0 | 0 | 0 | 0 | 0 | 0 | 0
Odpad. vody čištěné v septicích | % | 0 | 0 | 0 | 0 | 0 | 0 | 0 | 0 | 0 | 0 | 0 | 0 | 0
Odpad. vody nečištěné | tis. m3/rok | 10.6069 | 10.4974 | 10.4792 | 0 | 0 | 0 | 0 | 0 | 0 | 0 | 0 | 0 | 0
Odpad. vody nečištěné | % | 9.5847 | 9.5008 | 9.4868 | 0 | 0 | 0 | 0 | 0 | 0 | 0 | 0 | 0 | 0
Počet ČOV | ks | 2 | 2 | 2 | 2 | 2 | 2 | 2 | 2 | 2 | 2 | 2 | 2 | 2
Celková kapacita ČOV | m3/d | 204 | 204 | 204 | 204 | 204 | 204 | 204 | 204 | 204 | 204 | 340 | 340 | 340
Roční přírůstek | m3/d |  | 0 | 0 | 0 | 0 | 0 | 0 | 0 | 0 | 0 | 136 | 0 | 0
Přebytek kapacity | m3/d | 2013: 9.14; 2014: 9.4; 2015: 9.53
Nedostatek kapacity | m3/d | -70.13 | -69.95 | -69.92 | -128.16 | -128.03 | -127.77 | -127.64 | -127.38 | -127.25 | -126.99
Celková délka nové kanalizace | km | 0 | 0 | 0 | 0.31 | 0.31 | 0.31 | 0.31 | 0.31 | 0.31 | 0.31 | 0.31 | 0.31 | 0.31
Roční přírůstek | km |  | 0 | 0 | 0.31 | 0 | 0 | 0 | 0 | 0 | 0 | 0 | 0 | 0
Roční přírůstek | % |  | 0 | 0 | 2.5183 | 0 | 0 | 0 | 0 | 0 | 0 | 0 | 0 | 0
Celková délka rek. kanalizace | km | 0 | 0 | 0 | 0 | 0 | 0 | 0 | 0.48 | 0.48 | 0.48 | 0.48 | 0.48 | 0.48
Roční přírůstek | km |  | 0 | 0 | 0 | 0 | 0 | 0 | 0.48 | 0 | 0 | 0 | 0 | 0
Roční přírůstek | % |  | 0 | 0 | 0 | 0 | 0 | 0 | 3.8035 | 0 | 0 | 0 | 0 | 0
Produkce zněčištění
BSK5 | t/rok | 49.702 | 49.6364 | 49.6254 | 55.8888 | 55.8669 | 55.8231 | 55.8012 | 55.7574 | 55.7355 | 55.6917 | 55.6698 | 55.626 | 55.6041
NL | t/rok | 45.5602 | 45.5 | 45.49 | 51.2314 | 51.2113 | 51.1712 | 51.1511 | 51.111 | 51.0909 | 51.0507 | 51.0307 | 50.9905 | 50.9704
CHSK | t/rok | 99.4041 | 99.2727 | 99.2508 | 111.7776 | 111.7338 | 111.6462 | 111.6024 | 111.5148 | 111.471 | 111.3834 | 111.3396 | 111.252 | 111.2082
Odstranění znečištění
BSK5 | t/rok
NL | t/rok
CHSK | t/rok
Celkové investiční náklady ročně | mil. Kč | 0 | 0.76942 | 0.76942 | 0 | 0 | 1.2509 | 1.2509 | 0 | 2 | 0 | 0 | 0 | 0
Celkové investiční náklady součtově | mil. Kč
Hmotný investiční majetek ročně | mil. Kč
Hmotný investiční majetek součtově | mil.Kč