## tab. VI
Plán rozvoje pro kraj :
Tab. VI - KANALIZACE - ZÁKLADNÍ ÚDAJE
0624.004.128.01 - Nové Mlýny
(provozní skupina)
| jednotky | 2000 | 2004 | 2005 | 2006 | 2007 | 2008 | 2009 | 2010 | 2011 | 2012 | 2013 | 2014 | 2015
Celkový počet obyvatel | os. | 176 | 175.6 | 175.6 | 175.4 | 175.4 | 175.2 | 175.2 | 175 | 175 | 174.8 | 174.8 | 174.6 | 174.6
Odkanalizování
Počet obyv. napoj na kanalizaci | os. | 90 | 90 | 90 | 90 | 90 | 90 | 90 | 90 | 90 | 90 | 90 | 90 | 90
Počet obyv. napoj na kanalizaci | % | 51.1364 | 51.2528 | 51.2528 | 51.3113 | 51.3113 | 51.3699 | 51.3699 | 51.4286 | 51.4286 | 51.4874 | 51.4874 | 51.5464 | 51.5464
meziroční přírůstek | os |  | 0 | 0 | 0 | 0 | 0 | 0 | 0 | 0 | 0 | 0 | 0 | 0
Čištění odpadních vod
Počet obyv. napoj ČOV | os. | 90 | 90 | 90 | 90 | 90 | 90 | 90 | 90 | 90 | 90 | 90 | 90 | 90
Počet obyv. napoj ČOV | % | 51.1364 | 51.2528 | 51.2528 | 51.3113 | 51.3113 | 51.3699 | 51.3699 | 51.4286 | 51.4286 | 51.4874 | 51.4874 | 51.5464 | 51.5464
Počet obyv. se svozem na ČOV | os. | 86 | 85.6 | 85.6 | 85.4 | 85.4 | 85.2 | 85.2 | 85 | 85 | 84.8 | 84.8 | 84.6 | 84.6
Počet obyv. se svozem na ČOV | % | 48.8636 | 48.7472 | 48.7472 | 48.6887 | 48.6887 | 48.6301 | 48.6301 | 48.5714 | 48.5714 | 48.5126 | 48.5126 | 48.4536 | 48.4536
Celková produkce odp. vod | mil. m3/rok | 0.0062109 | 0.0061999 | 0.0061999 | 0.0061944 | 0.0061944 | 0.0061889 | 0.0061889 | 0.0061834 | 0.0061834 | 0.0061779 | 0.0061779 | 0.0061724 | 0.0061724
Odpad. vody čištěné na ČOV | mil. m3/rok | 0.004729 | 0.0047253 | 0.0047253 | 0.0047234 | 0.0047234 | 0.0047216 | 0.0047216 | 0.0047197 | 0.0047197 | 0.0047179 | 0.0047179 | 0.004716 | 0.004716
Odpad. vody čištěné na ČOV | % | 76.1402 | 76.2156 | 76.2156 | 76.2534 | 76.2534 | 76.2913 | 76.2913 | 76.3292 | 76.3292 | 76.3672 | 76.3672 | 76.4053 | 76.4053
Meziroční přírustek | mil. m3/rok |  | -3.7025e-06 | 0 | -1.8512e-06 | 0 | -1.8513e-06 | 0 | -1.8512e-06 | 0 | -1.8512e-06 | 0 | -1.8513e-06 | 0
Meziroční přírustek | % |  | -0.078355 | 0 | -0.039193 | 0 | -0.039208 | 0 | -0.039224 | 0 | -0.039239 | 0 | -0.039255 | 0
Odpad. vody čištěné v septicích | mil. m3/rok | 0 | 0 | 0 | 0 | 0 | 0 | 0 | 0 | 0 | 0 | 0 | 0 | 0
Odpad. vody čištěné v septicích | % | 0 | 0 | 0 | 0 | 0 | 0 | 0 | 0 | 0 | 0 | 0 | 0 | 0
Odpad. vody nečištěné | tis. m3/rok | 1.4819 | 1.4746 | 1.4746 | 1.4709 | 1.4709 | 1.4673 | 1.4673 | 1.4636 | 1.4636 | 1.46 | 1.46 | 1.4564 | 1.4564
Odpad. vody nečištěné | % | 23.8598 | 23.7844 | 23.7844 | 23.7466 | 23.7466 | 23.7087 | 23.7087 | 23.6708 | 23.6708 | 23.6328 | 23.6328 | 23.5947 | 23.5947
Počet ČOV | ks | bar: 2000 to 2015
Celková kapacita ČOV | m3/d | 54 | 54 | 54 | 54 | 54 | 54 | 54 | 54 | 54 | 54 | 54 | 54 | 54
Roční přírůstek | m3/d |  | 0 | 0 | 0 | 0 | 0 | 0 | 0 | 0 | 0 | 0 | 0 | 0
Přebytek kapacity | m3/d | 41.0439 | 41.054 | 41.054 | 41.0591 | 41.0591 | 41.0642 | 41.0642 | 41.0693 | 41.0693 | 41.0743 | 41.0743 | 41.0794 | 41.0794
Nedostatek kapacity | m3/d
Celková délka nové kanalizace | km | 0 | 0 | 0 | 0 | 0 | 0 | 0 | 0 | 0 | 0 | 0 | 0 | 0
Roční přírůstek | km |  | 0 | 0 | 0 | 0 | 0 | 0 | 0 | 0 | 0 | 0 | 0 | 0
Roční přírůstek | % |  | 0 | 0 | 0 | 0 | 0 | 0 | 0 | 0 | 0 | 0 | 0 | 0
Celková délka rek. kanalizace | km | 0 | 0 | 0 | 0 | 0 | 0 | 0 | 0 | 0 | 0 | 0 | 0 | 0
Roční přírůstek | km |  | 0 | 0 | 0 | 0 | 0 | 0 | 0 | 0 | 0 | 0 | 0 | 0
Roční přírůstek | % |  | 0 | 0 | 0 | 0 | 0 | 0 | 0 | 0 | 0 | 0 | 0 | 0
Produkce zněčištění
BSK5 | t/rok | 2.8105 | 2.8061 | 2.8061 | 2.8039 | 2.8039 | 2.8017 | 2.8017 | 2.7995 | 2.7995 | 2.7974 | 2.7974 | 2.7952 | 2.7952
NL | t/rok | 2.5763 | 2.5723 | 2.5723 | 2.5703 | 2.5703 | 2.5683 | 2.5683 | 2.5663 | 2.5663 | 2.5642 | 2.5642 | 2.5622 | 2.5622
CHSK | t/rok | 5.621 | 5.6122 | 5.6122 | 5.6079 | 5.6079 | 5.6035 | 5.6035 | 5.5991 | 5.5991 | 5.5947 | 5.5947 | 5.5903 | 5.5903
Odstranění znečištění
BSK5 | t/rok | 0 | 0 | 0 | 0 | 0 | 0 | 0 | 0 | 0 | 0 | 0 | 0 | 0
NL | t/rok | 0 | 0 | 0 | 0 | 0 | 0 | 0 | 0 | 0 | 0 | 0 | 0 | 0
CHSK | t/rok | 0 | 0 | 0 | 0 | 0 | 0 | 0 | 0 | 0 | 0 | 0 | 0 | 0
Celkové investiční náklady ročně | mil. Kč | 0 | 0 | 0 | 0 | 0 | 0 | 0 | 0 | 0 | 0 | 0 | 0 | 0
Celkové investiční náklady součtově | mil. Kč
Hmotný investiční majetek ročně | mil. Kč
Hmotný investiční majetek součtově | mil.Kč

## tab. X
Kraj : | [5 empty] | Provozní skupina : |  | 0624.004.128.01 - Nové Mlýny
Tab. X - KANALIZACE - BILANCE ODPADNÍCH VOD A ZNEČIŠTĚNÍ
0624.004.128.01 - Nové Mlýny
(číslo a název obce)
| jedn. | 2000 | 2004 | 2005 | 2006 | 2007 | 2008 | 2009 | 2010 | 2011 | 2012 | 2013 | 2014 | 2015
CELKOVÁ PRODUKCE
odpadních vod | m3/d | 17.0161 | 16.986 | 16.986 | 16.9709 | 16.9709 | 16.9558 | 16.9558 | 16.9407 | 16.9407 | 16.9257 | 16.9257 | 16.9106 | 16.9106
BSK5 | kg/d | 7.7 | 7.688 | 7.688 | 7.682 | 7.682 | 7.676 | 7.676 | 7.67 | 7.67 | 7.664 | 7.664 | 7.658 | 7.658
NL | kg/d | 7.0583 | 7.0473 | 7.0473 | 7.0418 | 7.0418 | 7.0363 | 7.0363 | 7.0308 | 7.0308 | 7.0253 | 7.0253 | 7.0198 | 7.0198
CHSK | kg/d | 15.4 | 15.376 | 15.376 | 15.364 | 15.364 | 15.352 | 15.352 | 15.34 | 15.34 | 15.328 | 15.328 | 15.316 | 15.316
Počet EO | os. | 128.3333 | 128.1333 | 128.1333 | 128.0333 | 128.0333 | 127.9333 | 127.9333 | 127.8333 | 127.8333 | 127.7333 | 127.7333 | 127.6333 | 127.6333
odp.vod likv. na ČOV | m3/d | 12.9561 | 12.946 | 12.946 | 12.9409 | 12.9409 | 12.9358 | 12.9358 | 12.9307 | 12.9307 | 12.9257 | 12.9257 | 12.9206 | 12.9206
odp.vod likv. v septicích | m3/d | 0 | 0 | 0 | 0 | 0 | 0 | 0 | 0 | 0 | 0 | 0 | 0 | 0
odp.vod likv. jiným způsobem | m3/d | 4.06 | 4.04 | 4.04 | 4.03 | 4.03 | 4.02 | 4.02 | 4.01 | 4.01 | 4 | 4 | 3.99 | 3.99
PŘÍSUN ODP. VOD Z JINÝCH LOKALIT
množství odpadních vod | m3/d
BSK5 | kg/d
NL | kg/d
CHSK | kg/d
ODVEDENÍ ODP. VOD NA JINÉ LOKALITY
množství odpadních vod | m3/d | 0 | 0 | 0 | 0 | 0 | 0 | 0 | 0 | 0 | 0 | 0 | 0 | 0
BSK5 | kg/d | 0 | 0 | 0 | 0 | 0 | 0 | 0 | 0 | 0 | 0 | 0 | 0 | 0
NL | kg/d | 0 | 0 | 0 | 0 | 0 | 0 | 0 | 0 | 0 | 0 | 0 | 0 | 0
CHSK | kg/d | 0 | 0 | 0 | 0 | 0 | 0 | 0 | 0 | 0 | 0 | 0 | 0 | 0
PŘÍTOK NA ČOV
množství odpadních vod | m3/d | 12.9561 | 12.946 | 12.946 | 12.9409 | 12.9409 | 12.9358 | 12.9358 | 12.9307 | 12.9307 | 12.9257 | 12.9257 | 12.9206 | 12.9206
BSK5 | kg/d | 6.02 | 6.016 | 6.016 | 6.014 | 6.014 | 6.012 | 6.012 | 6.01 | 6.01 | 6.008 | 6.008 | 6.006 | 6.006
NL | kg/d | 5.5183 | 5.5147 | 5.5147 | 5.5128 | 5.5128 | 5.511 | 5.511 | 5.5092 | 5.5092 | 5.5073 | 5.5073 | 5.5055 | 5.5055
CHSK | kg/d | 12.04 | 12.032 | 12.032 | 12.028 | 12.028 | 12.024 | 12.024 | 12.02 | 12.02 | 12.016 | 12.016 | 12.012 | 12.012
Počet EO | os | 101 | 101 | 101 | 101 | 101 | 101 | 101 | 101 | 101 | 101 | 101 | 101 | 101
Typ ČOV | - | 2000: mechanicko- biologická s nitrifikací a denitrifikací; 2015: mechanicko- biologická s nitrifikací a denitrifikací
Dočištění - snížení BSK5 | - | bar: 2000; 2015
Denitrifikace | - | 2000: ano; 2015: ano
Odstraňování fosforu | - | 2000: ano; 2015: ano
množství odpadních vod | m3/d | 12.9561 | 12.946 | 12.946 | 12.9409 | 12.9409 | 12.9358 | 12.9358 | 12.9307 | 12.9307 | 12.9257 | 12.9257 | 12.9206 | 12.9206
ODSTRANĚNÉ ZNEČIŠTĚNÍ
BSK5 | kg/d | 4.6902 | 4.6876 | 4.6876 | 4.6862 | 4.6862 | 4.6849 | 4.6849 | 4.6836 | 4.6836 | 4.6822 | 4.6822 | 4.6809 | 4.6809
NL | kg/d | 4.8368 | 4.8341 | 4.8341 | 4.8327 | 4.8327 | 4.8313 | 4.8313 | 4.8299 | 4.8299 | 4.8285 | 4.8285 | 4.8272 | 4.8272
CHSK | kg/d | 10.553 | 10.547 | 10.547 | 10.544 | 10.544 | 10.541 | 10.541 | 10.538 | 10.538 | 10.535 | 10.535 | 10.532 | 10.532
ZBYTKOVÉ ZNEČIŠTĚNÍ
BSK5 | kg/d | 3.0098 | 3.0004 | 3.0004 | 2.9958 | 2.9958 | 2.9911 | 2.9911 | 2.9864 | 2.9864 | 2.9818 | 2.9818 | 2.9771 | 2.9771
NL | kg/d | 2.2215 | 2.2133 | 2.2133 | 2.2092 | 2.2092 | 2.205 | 2.205 | 2.2009 | 2.2009 | 2.1968 | 2.1968 | 2.1927 | 2.1927
CHSK | kg/d | 4.847 | 4.829 | 4.829 | 4.82 | 4.82 | 4.811 | 4.811 | 4.802 | 4.802 | 4.793 | 4.793 | 4.784 | 4.784
Produkce kalů | m3/r | 57.0646 | 57.0321 | 57.0321 | 57.0158 | 57.0158 | 56.9996 | 56.9996 | 56.9833 | 56.9833 | 56.9671 | 56.9671 | 56.9509 | 56.9509
Způsob likvidace kalů | - | 2000: odvoz; 2015: odvoz
Množství kalu po odvodnění | m3/r

## tab. IX
Kraj : |  |  |  |  | Provozní skupina : |  | 0624.004.128.01 - Nové Mlýny
Tab. IX - KANALIZACE - REKAPITULACE VSTUPNÍCH ÚDAJŮ
0624.004.128.01 - Nové Mlýny
(číslo a název obce)
| jedn. | 2000 | 2004 | 2005 | 2006 | 2007 | 2008 | 2009 | 2010 | 2011 | 2012 | 2013 | 2014 | 2015
Počet trvale bydl.obyvatel | os. | 156 | 155.6 | 155.6 | 155.4 | 155.4 | 155.2 | 155.2 | 155 | 155 | 154.8 | 154.8 | 154.6 | 154.6
Počet osob s ČOP | os. | 20 | 20 | 20 | 20 | 20 | 20 | 20 | 20 | 20 | 20 | 20 | 20 | 20
ODKANALIZOVÁNÍ OBCE
Rozsah odkanalizování | - | 2015: celá obec
Typ kanalizace | - | 2000: splašková; 2015: splašková + tlaková
Počet obyv.napoj.na kanal.
- trvale bydlící | os. | 78 | 78 | 78 | 78 | 78 | 78 | 78 | 78 | 78 | 78 | 78 | 78 | 78
- počet osob s ČOP | os. | 12 | 12 | 12 | 12 | 12 | 12 | 12 | 12 | 12 | 12 | 12 | 12 | 12
Počet obyv.nenapoj.na kanal.
- trvale bydlící | os. | 78 | 77.6 | 77.6 | 77.4 | 77.4 | 77.2 | 77.2 | 77 | 77 | 76.8 | 76.8 | 76.6 | 76.6
- počet osob s ČOP | os. | 8 | 8 | 8 | 8 | 8 | 8 | 8 | 8 | 8 | 8 | 8 | 8 | 8
LIKVIDACE ODPADNÍCH VOD
Počet obyv.napoj.na ČOV
- trvale bydlící | os. | 78 | 78 | 78 | 78 | 78 | 78 | 78 | 78 | 78 | 78 | 78 | 78 | 78
- počet osob s ČOP | os. | 12 | 12 | 12 | 12 | 12 | 12 | 12 | 12 | 12 | 12 | 12 | 12 | 12
Počet obyv.napoj.na septiky
- trvale bydlící | os. | 0 | 0 | 0 | 0 | 0 | 0 | 0 | 0 | 0 | 0 | 0 | 0 | 0
- počet osob s ČOP | os. | 0 | 0 | 0 | 0 | 0 | 0 | 0 | 0 | 0 | 0 | 0 | 0 | 0
Počet obyv.s odvoz OV
- trvale bydlící | os. | 78 | 77.6 | 77.6 | 77.4 | 77.4 | 77.2 | 77.2 | 77 | 77 | 76.8 | 76.8 | 76.6 | 76.6
- počet osob s ČOP | os. | 8 | 8 | 8 | 8 | 8 | 8 | 8 | 8 | 8 | 8 | 8 | 8 | 8
Průmysl,zemědelství,vybavenost | - | 2000: pouze vybavenost
Způsob likvidace | - | 2000: Jímky na vyvážení
Množství odp.vod | m3/d | 3.9561 | 3.946 | 3.946 | 3.9409 | 3.9409 | 3.9358 | 3.9358 | 3.9307 | 3.9307 | 3.9257 | 3.9257 | 3.9206 | 3.9206
BSK5 | kg/d | 1.76 | 1.756 | 1.756 | 1.754 | 1.754 | 1.752 | 1.752 | 1.75 | 1.75 | 1.748 | 1.748 | 1.746 | 1.746
NL | kg/d | 1.6133 | 1.6097 | 1.6097 | 1.6078 | 1.6078 | 1.606 | 1.606 | 1.6042 | 1.6042 | 1.6023 | 1.6023 | 1.6005 | 1.6005
CHSK | kg/d | 3.52 | 3.512 | 3.512 | 3.508 | 3.508 | 3.504 | 3.504 | 3.5 | 3.5 | 3.496 | 3.496 | 3.492 | 3.492
N-celk | kg/d | 0.32267 | 0.32193 | 0.32193 | 0.32157 | 0.32157 | 0.3212 | 0.3212 | 0.32083 | 0.32083 | 0.32047 | 0.32047 | 0.3201 | 0.3201
N-NH4 | kg/d | 0.15253 | 0.15219 | 0.15219 | 0.15201 | 0.15201 | 0.15184 | 0.15184 | 0.15167 | 0.15167 | 0.15149 | 0.15149 | 0.15132 | 0.15132
N-NO3 | kg/d | 0.029333 | 0.029267 | 0.029267 | 0.029233 | 0.029233 | 0.0292 | 0.0292 | 0.029167 | 0.029167 | 0.029133 | 0.029133 | 0.0291 | 0.0291
P-celk | kg/d | 0.073333 | 0.073167 | 0.073167 | 0.073083 | 0.073083 | 0.073 | 0.073 | 0.072917 | 0.072917 | 0.072833 | 0.072833 | 0.07275 | 0.07275
Počet ČOV | ks | bar: 2000 to 2015
Kapacita ČOV | m3/d | 54 | 54 | 54 | 54 | 54 | 54 | 54 | 54 | 54 | 54 | 54 | 54 | 54
Počet čerpacích stanic | ks | 0 | 0 | 0 | 0 | 0 | 0 | 0 | 0 | 0 | 0 | 0 | 0 | 0
Délka kanal.sítě | km | 1.19 | 1.19 | 1.19 | 1.19 | 1.19 | 1.19 | 1.19 | 1.19 | 1.19 | 1.19 | 1.19 | 1.19 | 1.19
Počet kanal.přípojek | ks | 36 | 36 | 36 | 36 | 36 | 36 | 36 | 36 | 36 | 36 | 36 | 36 | 36
Jímky a septiky | ks | 34.4 | 34.24 | 34.24 | 34.16 | 34.16 | 34.08 | 34.08 | 34 | 34 | 33.92 | 33.92 | 33.84 | 33.84
Mikročistírny | ks
Vysvětlivka : Počet osob s ČOP = Počet osob s časově omezeným pobytem
|  | 100 | 100 | 100 | 100 | 100 | 100 | 100 | 100 | 100 | 100 | 100 | 100 | 100

## tab. XII
Plán rozvoje pro kraj : |  |  |  | Provozní skupina : |  | 0624.004.128.01 - Nové Mlýny
Tab. XII - TECHNICKÉ A FINANČNÍ ÚDAJE KANALIZACÍ
0624.004.128.01 - Nové Mlýny
(číslo a název obce)
ID | K | H l a v n í o b j e k t y |  |  |  | stávající objekty |  |  | rekonstrukce |  | nové stavby
|  | 1 čistírny odpadních vod |  |  |  | DHM | rok uved. | rok posled. | DHM | rok zaháj. | DHM | rok zaháj.
|  | název | typ ČOV |  | kap. m3/d | mil. Kč | do provozu | rekonstr. | mil.Kč | /ukončení | mil. Kč | /ukončení
C.S | 0 | ČOV Nové Mlýny | mechanicko- biologická s nitrifikací a denitrifikací |  | 54 |  | - | 2002 |  |  |  |  | 18 | 1
2 biologický rybník
|  |  | plocha (ha) |  | kap. EO
3 kanalizační síť
|  |  |  | DN(mm) | délka(km)
K.S | 0 | Stávajicí potrubí |  | 300-500 | 1.19
K.N | 3 | Nové potrubí |  | 300 | 0.57 | [5 empty] | 2.82 | po 2015
4 výtlačné řady
|  |  |  | DN(mm) | délka(km)
5 čerpací stanice
|  |  |  | Qkap(l/s) | h(m)
6 kanalizační přípojky
|  |  |  | počet | délka(km)
P.S | 0 | Stávající |  | 36 | 0.342
P.N | 0 | Nové |  | 10 | 0.1 | [5 empty] | 0.163 | po 2015
7 jímky
|  |  | typ |  | počet ks
J.S | 0 | Stávající | jímky a septiky |  | 34
|  | SOUČET |  |  |  | 0 |  |  | 0 |  | 2.983

## tab. VI pom
Plán rozvoje pro kraj :
Tab. VI - KANALIZACE - ZÁKLADNÍ ÚDAJE
0624.004.128.01 - Nové Mlýny
(provozní skupina)
| jednotky | 2000 | 2004 | 2005 | 2006 | 2007 | 2008 | 2009 | 2010 | 2011 | 2012 | 2013 | 2014 | 2015
Celkový počet obyvatel | os. | 176 | 175.6 | 175.6 | 175.4 | 175.4 | 175.2 | 175.2 | 175 | 175 | 174.8 | 174.8 | 174.6 | 174.6
Odkanalizování
Počet obyv. napoj na kanalizaci | os. | 90 | 90 | 90 | 90 | 90 | 90 | 90 | 90 | 90 | 90 | 90 | 90 | 90
Počet obyv. napoj na kanalizaci | % | 51.1364 | 51.2528 | 51.2528 | 51.3113 | 51.3113 | 51.3699 | 51.3699 | 51.4286 | 51.4286 | 51.4874 | 51.4874 | 51.5464 | 51.5464
meziroční přírůstek | os |  | 0 | 0 | 0 | 0 | 0 | 0 | 0 | 0 | 0 | 0 | 0 | 0
Čištění odpadních vod
Počet obyv. napoj ČOV | os. | 90 | 90 | 90 | 90 | 90 | 90 | 90 | 90 | 90 | 90 | 90 | 90 | 90
Počet obyv. napoj ČOV | % | 51.1364 | 51.2528 | 51.2528 | 51.3113 | 51.3113 | 51.3699 | 51.3699 | 51.4286 | 51.4286 | 51.4874 | 51.4874 | 51.5464 | 51.5464
Počet obyv. se svozem na ČOV | os. | 86 | 85.6 | 85.6 | 85.4 | 85.4 | 85.2 | 85.2 | 85 | 85 | 84.8 | 84.8 | 84.6 | 84.6
Počet obyv. se svozem na ČOV | % | 48.8636 | 48.7472 | 48.7472 | 48.6887 | 48.6887 | 48.6301 | 48.6301 | 48.5714 | 48.5714 | 48.5126 | 48.5126 | 48.4536 | 48.4536
Celková produkce odp. vod | mil. m3/rok | 0.0062109 | 0.0061999 | 0.0061999 | 0.0061944 | 0.0061944 | 0.0061889 | 0.0061889 | 0.0061834 | 0.0061834 | 0.0061779 | 0.0061779 | 0.0061724 | 0.0061724
Odpad. vody čištěné na ČOV | mil. m3/rok | 0.004729 | 0.0047253 | 0.0047253 | 0.0047234 | 0.0047234 | 0.0047216 | 0.0047216 | 0.0047197 | 0.0047197 | 0.0047179 | 0.0047179 | 0.004716 | 0.004716
Odpad. vody čištěné na ČOV | % | 76.1402 | 76.2156 | 76.2156 | 76.2534 | 76.2534 | 76.2913 | 76.2913 | 76.3292 | 76.3292 | 76.3672 | 76.3672 | 76.4053 | 76.4053
Meziroční přírustek | mil. m3/rok |  | -3.7025e-06 | 0 | -1.8512e-06 | 0 | -1.8513e-06 | 0 | -1.8512e-06 | 0 | -1.8512e-06 | 0 | -1.8512e-06 | 0
Meziroční přírustek | % |  | -0.078355 | 0 | -0.039193 | 0 | -0.039208 | 0 | -0.039224 | 0 | -0.039239 | 0 | -0.039255 | 0
Odpad. vody čištěné v septicích | mil. m3/rok | 0 | 0 | 0 | 0 | 0 | 0 | 0 | 0 | 0 | 0 | 0 | 0 | 0
Odpad. vody čištěné v septicích | % | 0 | 0 | 0 | 0 | 0 | 0 | 0 | 0 | 0 | 0 | 0 | 0 | 0
Odpad. vody nečištěné | tis. m3/rok | 1.4819 | 1.4746 | 1.4746 | 1.4709 | 1.4709 | 1.4673 | 1.4673 | 1.4636 | 1.4636 | 1.46 | 1.46 | 1.4564 | 1.4564
Odpad. vody nečištěné | % | 23.8598 | 23.7844 | 23.7844 | 23.7466 | 23.7466 | 23.7087 | 23.7087 | 23.6708 | 23.6708 | 23.6328 | 23.6328 | 23.5947 | 23.5947
Počet ČOV | ks | bar: 2000 to 2015
Celková kapacita ČOV | m3/d | 54 | 54 | 54 | 54 | 54 | 54 | 54 | 54 | 54 | 54 | 54 | 54 | 54
Roční přírůstek | m3/d |  | 0 | 0 | 0 | 0 | 0 | 0 | 0 | 0 | 0 | 0 | 0 | 0
Přebytek kapacity | m3/d | 41.0439 | 41.054 | 41.054 | 41.0591 | 41.0591 | 41.0642 | 41.0642 | 41.0693 | 41.0693 | 41.0743 | 41.0743 | 41.0794 | 41.0794
Nedostatek kapacity | m3/d
Celková délka nové kanalizace | km | 0 | 0 | 0 | 0 | 0 | 0 | 0 | 0 | 0 | 0 | 0 | 0 | 0
Roční přírůstek | km |  | 0 | 0 | 0 | 0 | 0 | 0 | 0 | 0 | 0 | 0 | 0 | 0
Roční přírůstek | % |  | 0 | 0 | 0 | 0 | 0 | 0 | 0 | 0 | 0 | 0 | 0 | 0
Celková délka rek. kanalizace | km
Roční přírůstek | km |  | 0 | 0 | 0 | 0 | 0 | 0 | 0 | 0 | 0 | 0 | 0 | 0
Roční přírůstek | % |  | 0 | 0 | 0 | 0 | 0 | 0 | 0 | 0 | 0 | 0 | 0 | 0
Produkce zněčištění
BSK5 | t/rok | 2.8105 | 2.8061 | 2.8061 | 2.8039 | 2.8039 | 2.8017 | 2.8017 | 2.7995 | 2.7995 | 2.7974 | 2.7974 | 2.7952 | 2.7952
NL | t/rok | 2.5763 | 2.5723 | 2.5723 | 2.5703 | 2.5703 | 2.5683 | 2.5683 | 2.5663 | 2.5663 | 2.5642 | 2.5642 | 2.5622 | 2.5622
CHSK | t/rok | 5.621 | 5.6122 | 5.6122 | 5.6079 | 5.6079 | 5.6035 | 5.6035 | 5.5991 | 5.5991 | 5.5947 | 5.5947 | 5.5903 | 5.5903
Odstranění znečištění
BSK5 | t/rok
NL | t/rok
CHSK | t/rok
Celkové investiční náklady ročně | mil. Kč | 0 | 0 | 0 | 0 | 0 | 0 | 0 | 0 | 0 | 0 | 0 | 0 | 0
Celkové investiční náklady součtově | mil. Kč
Hmotný investiční majetek ročně | mil. Kč
Hmotný investiční majetek součtově | mil.Kč