## tab. VI
Plán rozvoje pro kraj :
Tab. VI - KANALIZACE - ZÁKLADNÍ ÚDAJE
0624.004.128.02 - Přítluky
(provozní skupina)
| jednotky | 2000 | 2004 | 2005 | 2006 | 2007 | 2008 | 2009 | 2010 | 2011 | 2012 | 2013 | 2014 | 2015
Celkový počet obyvatel | os. | 674 | 672.4 | 672.4 | 671.6 | 671.6 | 670.8 | 670.8 | 670 | 670 | 669.2 | 669.2 | 668.4 | 668.4
Odkanalizování
Počet obyv. napoj na kanalizaci | os. | 525 | 525 | 525 | 525 | 525 | 525 | 525 | 525 | 525 | 525 | 525 | 525 | 525
Počet obyv. napoj na kanalizaci | % | 77.8932 | 78.0785 | 78.0785 | 78.1715 | 78.1715 | 78.2648 | 78.2648 | 78.3582 | 78.3582 | 78.4519 | 78.4519 | 78.5458 | 78.5458
meziroční přírůstek | os |  | 0 | 0 | 0 | 0 | 0 | 0 | 0 | 0 | 0 | 0 | 0 | 0
Čištění odpadních vod
Počet obyv. napoj ČOV | os. | 525 | 525 | 525 | 525 | 525 | 525 | 525 | 525 | 525 | 525 | 525 | 525 | 525
Počet obyv. napoj ČOV | % | 77.8932 | 78.0785 | 78.0785 | 78.1715 | 78.1715 | 78.2648 | 78.2648 | 78.3582 | 78.3582 | 78.4519 | 78.4519 | 78.5458 | 78.5458
Počet obyv. se svozem na ČOV | os. | 149 | 147.4 | 147.4 | 146.6 | 146.6 | 145.8 | 145.8 | 145 | 145 | 144.2 | 144.2 | 143.4 | 143.4
Počet obyv. se svozem na ČOV | % | 22.1068 | 21.9215 | 21.9215 | 21.8285 | 21.8285 | 21.7352 | 21.7352 | 21.6418 | 21.6418 | 21.5481 | 21.5481 | 21.4542 | 21.4542
Celková produkce odp. vod | mil. m3/rok | 0.028496 | 0.028449 | 0.028449 | 0.028425 | 0.028425 | 0.028402 | 0.028402 | 0.028379 | 0.028379 | 0.028355 | 0.028355 | 0.028332 | 0.028332
Odpad. vody čištěné na ČOV | mil. m3/rok | 0.025995 | 0.025978 | 0.025978 | 0.025969 | 0.025969 | 0.02596 | 0.02596 | 0.025951 | 0.025951 | 0.025943 | 0.025943 | 0.025934 | 0.025934
Odpad. vody čištěné na ČOV | % | 91.2258 | 91.3141 | 91.3141 | 91.3583 | 91.3583 | 91.4026 | 91.4026 | 91.4469 | 91.4469 | 91.4914 | 91.4914 | 91.5359 | 91.5359
Meziroční přírustek | mil. m3/rok |  | -1.752e-05 | 0 | -8.76e-06 | 0 | -8.76e-06 | 0 | -8.76e-06 | 0 | -8.76e-06 | 0 | -8.76e-06 | 0
Meziroční přírustek | % |  | -0.067442 | 0 | -0.033733 | 0 | -0.033744 | 0 | -0.033755 | 0 | -0.033767 | 0 | -0.033778 | 0
Odpad. vody čištěné v septicích | mil. m3/rok | 0 | 0 | 0 | 0 | 0 | 0 | 0 | 0 | 0 | 0 | 0 | 0 | 0
Odpad. vody čištěné v septicích | % | 0 | 0 | 0 | 0 | 0 | 0 | 0 | 0 | 0 | 0 | 0 | 0 | 0
Odpad. vody nečištěné | tis. m3/rok | 2.5002 | 2.471 | 2.471 | 2.4564 | 2.4564 | 2.4419 | 2.4419 | 2.4272 | 2.4272 | 2.4127 | 2.4127 | 2.3981 | 2.3981
Odpad. vody nečištěné | % | 8.7742 | 8.6859 | 8.6859 | 8.6417 | 8.6417 | 8.5974 | 8.5974 | 8.5531 | 8.5531 | 8.5086 | 8.5086 | 8.4641 | 8.4641
Počet ČOV | ks | bar: 2000 to 2015
Celková kapacita ČOV | m3/d | 114 | 114 | 114 | 114 | 114 | 114 | 114 | 114 | 114 | 114 | 114 | 114 | 114
Roční přírůstek | m3/d |  | 0 | 0 | 0 | 0 | 0 | 0 | 0 | 0 | 0 | 0 | 0 | 0
Přebytek kapacity | m3/d | 42.78 | 42.828 | 42.828 | 42.852 | 42.852 | 42.876 | 42.876 | 42.9 | 42.9 | 42.924 | 42.924 | 42.948 | 42.948
Nedostatek kapacity | m3/d
Celková délka nové kanalizace | km | 0 | 0 | 0 | 0 | 0 | 0 | 0 | 0 | 0 | 0 | 0 | 0 | 0
Roční přírůstek | km |  | 0 | 0 | 0 | 0 | 0 | 0 | 0 | 0 | 0 | 0 | 0 | 0
Roční přírůstek | % |  | 0 | 0 | 0 | 0 | 0 | 0 | 0 | 0 | 0 | 0 | 0 | 0
Celková délka rek. kanalizace | km | 0 | 0 | 0 | 0 | 0 | 0 | 0 | 0 | 0 | 0 | 0 | 0 | 0
Roční přírůstek | km |  | 0 | 0 | 0 | 0 | 0 | 0 | 0 | 0 | 0 | 0 | 0 | 0
Roční přírůstek | % |  | 0 | 0 | 0 | 0 | 0 | 0 | 0 | 0 | 0 | 0 | 0 | 0
Produkce zněčištění
BSK5 | t/rok | 12.8735 | 12.856 | 12.856 | 12.8473 | 12.8473 | 12.8385 | 12.8385 | 12.8298 | 12.8298 | 12.821 | 12.821 | 12.8122 | 12.8122
NL | t/rok | 11.8008 | 11.7847 | 11.7847 | 11.7767 | 11.7767 | 11.7686 | 11.7686 | 11.7606 | 11.7606 | 11.7526 | 11.7526 | 11.7445 | 11.7445
CHSK | t/rok | 25.7471 | 25.7121 | 25.7121 | 25.6945 | 25.6945 | 25.677 | 25.677 | 25.6595 | 25.6595 | 25.642 | 25.642 | 25.6245 | 25.6245
Odstranění znečištění
BSK5 | t/rok | 0 | 0 | 0 | 0 | 0 | 0 | 0 | 0 | 0 | 0 | 0 | 0 | 0
NL | t/rok | 0 | 0 | 0 | 0 | 0 | 0 | 0 | 0 | 0 | 0 | 0 | 0 | 0
CHSK | t/rok | 0 | 0 | 0 | 0 | 0 | 0 | 0 | 0 | 0 | 0 | 0 | 0 | 0
Celkové investiční náklady ročně | mil. Kč | 0 | 0 | 0 | 0 | 0 | 0 | 0 | 0 | 0 | 0 | 0 | 0 | 0
Celkové investiční náklady součtově | mil. Kč
Hmotný investiční majetek ročně | mil. Kč
Hmotný investiční majetek součtově | mil.Kč

## tab. X
Kraj : | [5 empty] | Provozní skupina : |  | 0624.004.128.02 - Přítluky
Tab. X - KANALIZACE - BILANCE ODPADNÍCH VOD A ZNEČIŠTĚNÍ
0624.004.128.02 - Přítluky
(číslo a název obce)
| jedn. | 2000 | 2004 | 2005 | 2006 | 2007 | 2008 | 2009 | 2010 | 2011 | 2012 | 2013 | 2014 | 2015
CELKOVÁ PRODUKCE
odpadních vod | m3/d | 78.07 | 77.942 | 77.942 | 77.878 | 77.878 | 77.814 | 77.814 | 77.75 | 77.75 | 77.686 | 77.686 | 77.622 | 77.622
BSK5 | kg/d | 35.27 | 35.222 | 35.222 | 35.198 | 35.198 | 35.174 | 35.174 | 35.15 | 35.15 | 35.126 | 35.126 | 35.102 | 35.102
NL | kg/d | 32.3308 | 32.2868 | 32.2868 | 32.2648 | 32.2648 | 32.2428 | 32.2428 | 32.2208 | 32.2208 | 32.1988 | 32.1988 | 32.1768 | 32.1768
CHSK | kg/d | 70.54 | 70.444 | 70.444 | 70.396 | 70.396 | 70.348 | 70.348 | 70.3 | 70.3 | 70.252 | 70.252 | 70.204 | 70.204
Počet EO | os. | 587.8333 | 587.0333 | 587.0333 | 586.6333 | 586.6333 | 586.2333 | 586.2333 | 585.8333 | 585.8333 | 585.4333 | 585.4333 | 585.0333 | 585.0333
odp.vod likv. na ČOV | m3/d | 71.22 | 71.172 | 71.172 | 71.148 | 71.148 | 71.124 | 71.124 | 71.1 | 71.1 | 71.076 | 71.076 | 71.052 | 71.052
odp.vod likv. v septicích | m3/d | 0 | 0 | 0 | 0 | 0 | 0 | 0 | 0 | 0 | 0 | 0 | 0 | 0
odp.vod likv. jiným způsobem | m3/d | 6.85 | 6.77 | 6.77 | 6.73 | 6.73 | 6.69 | 6.69 | 6.65 | 6.65 | 6.61 | 6.61 | 6.57 | 6.57
PŘÍSUN ODP. VOD Z JINÝCH LOKALIT
množství odpadních vod | m3/d
BSK5 | kg/d
NL | kg/d
CHSK | kg/d
ODVEDENÍ ODP. VOD NA JINÉ LOKALITY
množství odpadních vod | m3/d | 0 | 0 | 0 | 0 | 0 | 0 | 0 | 0 | 0 | 0 | 0 | 0 | 0
BSK5 | kg/d | 0 | 0 | 0 | 0 | 0 | 0 | 0 | 0 | 0 | 0 | 0 | 0 | 0
NL | kg/d | 0 | 0 | 0 | 0 | 0 | 0 | 0 | 0 | 0 | 0 | 0 | 0 | 0
CHSK | kg/d | 0 | 0 | 0 | 0 | 0 | 0 | 0 | 0 | 0 | 0 | 0 | 0 | 0
PŘÍTOK NA ČOV
množství odpadních vod | m3/d | 71.22 | 71.172 | 71.172 | 71.148 | 71.148 | 71.124 | 71.124 | 71.1 | 71.1 | 71.076 | 71.076 | 71.052 | 71.052
BSK5 | kg/d | 32.39 | 32.374 | 32.374 | 32.366 | 32.366 | 32.358 | 32.358 | 32.35 | 32.35 | 32.342 | 32.342 | 32.334 | 32.334
NL | kg/d | 29.6908 | 29.6762 | 29.6762 | 29.6688 | 29.6688 | 29.6615 | 29.6615 | 29.6542 | 29.6542 | 29.6468 | 29.6468 | 29.6395 | 29.6395
CHSK | kg/d | 64.78 | 64.748 | 64.748 | 64.732 | 64.732 | 64.716 | 64.716 | 64.7 | 64.7 | 64.684 | 64.684 | 64.668 | 64.668
Počet EO | os | 540 | 540 | 540 | 540 | 540 | 540 | 540 | 540 | 540 | 540 | 540 | 539 | 539
Typ ČOV | - | 2000: mechanicko- biologická; 2015: mechanicko- biologická
Dočištění - snížení BSK5 | - | bar: 2000; 2015
Denitrifikace | - | 2000: ano; 2015: ano
Odstraňování fosforu | - | bar: 2000; 2015
množství odpadních vod | m3/d | 71.22 | 71.172 | 71.172 | 71.148 | 71.148 | 71.124 | 71.124 | 71.1 | 71.1 | 71.076 | 71.076 | 71.052 | 71.052
ODSTRANĚNÉ ZNEČIŠTĚNÍ
BSK5 | kg/d | 25.7403 | 25.7301 | 25.7301 | 25.725 | 25.725 | 25.72 | 25.72 | 25.7149 | 25.7149 | 25.7098 | 25.7098 | 25.7047 | 25.7047
NL | kg/d | 26.5447 | 26.5342 | 26.5342 | 26.5289 | 26.5289 | 26.5237 | 26.5237 | 26.5185 | 26.5185 | 26.5132 | 26.5132 | 26.508 | 26.508
CHSK | kg/d | 57.9156 | 57.8927 | 57.8927 | 57.8813 | 57.8813 | 57.8699 | 57.8699 | 57.8585 | 57.8585 | 57.8471 | 57.8471 | 57.8357 | 57.8357
ZBYTKOVÉ ZNEČIŠTĚNÍ
BSK5 | kg/d | 9.5297 | 9.4919 | 9.4919 | 9.473 | 9.473 | 9.454 | 9.454 | 9.4351 | 9.4351 | 9.4162 | 9.4162 | 9.3973 | 9.3973
NL | kg/d | 5.7862 | 5.7527 | 5.7527 | 5.7359 | 5.7359 | 5.7191 | 5.7191 | 5.7024 | 5.7024 | 5.6856 | 5.6856 | 5.6688 | 5.6688
CHSK | kg/d | 12.6244 | 12.5513 | 12.5513 | 12.5147 | 12.5147 | 12.4781 | 12.4781 | 12.4415 | 12.4415 | 12.4049 | 12.4049 | 12.3683 | 12.3683
Produkce kalů | m3/r | 313.1734 | 313.0497 | 313.0497 | 312.9879 | 312.9879 | 312.9261 | 312.9261 | 312.8644 | 312.8644 | 312.8027 | 312.8027 | 312.7411 | 312.7411
Způsob likvidace kalů | - | 2000: odvoz; 2015: odvoz
Množství kalu po odvodnění | m3/r

## tab. IX
Kraj : |  |  |  |  | Provozní skupina : |  | 0624.004.128.02 - Přítluky
Tab. IX - KANALIZACE - REKAPITULACE VSTUPNÍCH ÚDAJŮ
0624.004.128.02 - Přítluky
(číslo a název obce)
| jedn. | 2000 | 2004 | 2005 | 2006 | 2007 | 2008 | 2009 | 2010 | 2011 | 2012 | 2013 | 2014 | 2015
Počet trvale bydl.obyvatel | os. | 624 | 622.4 | 622.4 | 621.6 | 621.6 | 620.8 | 620.8 | 620 | 620 | 619.2 | 619.2 | 618.4 | 618.4
Počet osob s ČOP | os. | 50 | 50 | 50 | 50 | 50 | 50 | 50 | 50 | 50 | 50 | 50 | 50 | 50
ODKANALIZOVÁNÍ OBCE
Rozsah odkanalizování | - | 2000: celá obec
Typ kanalizace | - | 2000: splašková
Počet obyv.napoj.na kanal.
- trvale bydlící | os. | 495 | 495 | 495 | 495 | 495 | 495 | 495 | 495 | 495 | 495 | 495 | 495 | 495
- počet osob s ČOP | os. | 30 | 30 | 30 | 30 | 30 | 30 | 30 | 30 | 30 | 30 | 30 | 30 | 30
Počet obyv.nenapoj.na kanal.
- trvale bydlící | os. | 129 | 127.4 | 127.4 | 126.6 | 126.6 | 125.8 | 125.8 | 125 | 125 | 124.2 | 124.2 | 123.4 | 123.4
- počet osob s ČOP | os. | 20 | 20 | 20 | 20 | 20 | 20 | 20 | 20 | 20 | 20 | 20 | 20 | 20
LIKVIDACE ODPADNÍCH VOD
Počet obyv.napoj.na ČOV
- trvale bydlící | os. | 495 | 495 | 495 | 495 | 495 | 495 | 495 | 495 | 495 | 495 | 495 | 495 | 495
- počet osob s ČOP | os. | 30 | 30 | 30 | 30 | 30 | 30 | 30 | 30 | 30 | 30 | 30 | 30 | 30
Počet obyv.napoj.na septiky
- trvale bydlící | os. | 0 | 0 | 0 | 0 | 0 | 0 | 0 | 0 | 0 | 0 | 0 | 0 | 0
- počet osob s ČOP | os. | 0 | 0 | 0 | 0 | 0 | 0 | 0 | 0 | 0 | 0 | 0 | 0 | 0
Počet obyv.s odvoz OV
- trvale bydlící | os. | 129 | 127.4 | 127.4 | 126.6 | 126.6 | 125.8 | 125.8 | 125 | 125 | 124.2 | 124.2 | 123.4 | 123.4
- počet osob s ČOP | os. | 20 | 20 | 20 | 20 | 20 | 20 | 20 | 20 | 20 | 20 | 20 | 20 | 20
Průmysl,zemědelství,vybavenost | - | 2000: pouze vybavenost
Způsob likvidace | - | 2000: Jímky na vyvážení
Množství odp.vod | m3/d | 18.72 | 18.672 | 18.672 | 18.648 | 18.648 | 18.624 | 18.624 | 18.6 | 18.6 | 18.576 | 18.576 | 18.552 | 18.552
BSK5 | kg/d | 6.74 | 6.724 | 6.724 | 6.716 | 6.716 | 6.708 | 6.708 | 6.7 | 6.7 | 6.692 | 6.692 | 6.684 | 6.684
NL | kg/d | 6.1783 | 6.1637 | 6.1637 | 6.1563 | 6.1563 | 6.149 | 6.149 | 6.1417 | 6.1417 | 6.1343 | 6.1343 | 6.127 | 6.127
CHSK | kg/d | 13.48 | 13.448 | 13.448 | 13.432 | 13.432 | 13.416 | 13.416 | 13.4 | 13.4 | 13.384 | 13.384 | 13.368 | 13.368
N-celk | kg/d | 1.2357 | 1.2327 | 1.2327 | 1.2313 | 1.2313 | 1.2298 | 1.2298 | 1.2283 | 1.2283 | 1.2269 | 1.2269 | 1.2254 | 1.2254
N-NH4 | kg/d | 0.58413 | 0.58275 | 0.58275 | 0.58205 | 0.58205 | 0.58136 | 0.58136 | 0.58067 | 0.58067 | 0.57997 | 0.57997 | 0.57928 | 0.57928
N-NO3 | kg/d | 0.11233 | 0.11207 | 0.11207 | 0.11193 | 0.11193 | 0.1118 | 0.1118 | 0.11167 | 0.11167 | 0.11153 | 0.11153 | 0.1114 | 0.1114
P-celk | kg/d | 0.28083 | 0.28017 | 0.28017 | 0.27983 | 0.27983 | 0.2795 | 0.2795 | 0.27917 | 0.27917 | 0.27883 | 0.27883 | 0.2785 | 0.2785
Počet ČOV | ks | bar: 2000 to 2015
Kapacita ČOV | m3/d | 114 | 114 | 114 | 114 | 114 | 114 | 114 | 114 | 114 | 114 | 114 | 114 | 114
Počet čerpacích stanic | ks | 0 | 0 | 0 | 0 | 0 | 0 | 0 | 0 | 0 | 0 | 0 | 0 | 0
Délka kanal.sítě | km | 4.83 | 4.83 | 4.83 | 4.83 | 4.83 | 4.83 | 4.83 | 4.83 | 4.83 | 4.83 | 4.83 | 4.83 | 4.83
Počet kanal.přípojek | ks | 210 | 210 | 210 | 210 | 210 | 210 | 210 | 210 | 210 | 210 | 210 | 210 | 210
Jímky a septiky | ks | 59.6 | 58.96 | 58.96 | 58.64 | 58.64 | 58.32 | 58.32 | 58 | 58 | 57.68 | 57.68 | 57.36 | 57.36
Mikročistírny | ks
Vysvětlivka : Počet osob s ČOP = Počet osob s časově omezeným pobytem
|  | 100 | 100 | 100 | 100 | 100 | 100 | 100 | 100 | 100 | 100 | 100 | 100 | 100

## tab. XII
Plán rozvoje pro kraj : |  |  |  | Provozní skupina : |  | 0624.004.128.02 - Přítluky
Tab. XII - TECHNICKÉ A FINANČNÍ ÚDAJE KANALIZACÍ
0624.004.128.02 - Přítluky
(číslo a název obce)
ID | K | H l a v n í o b j e k t y |  |  |  | stávající objekty |  |  | rekonstrukce |  | nové stavby
|  | 1 čistírny odpadních vod |  |  |  | DHM | rok uved. | rok posled. | DHM | rok zaháj. | DHM | rok zaháj.
|  | název | typ ČOV |  | kap. m3/d | mil. Kč | do provozu | rekonstr. | mil.Kč | /ukončení | mil. Kč | /ukončení
C.S | 0 | ČOV Přítluky | mechanicko- biologická |  | 114 |  | 1998 | [5 empty] | 11 | 1
2 biologický rybník
|  |  | plocha (ha) |  | kap. EO
3 kanalizační síť
|  |  |  | DN(mm) | délka(km)
K.S | 0 | Stávajicí potrubí |  | 300 | 4.83
4 výtlačné řady
|  |  |  | DN(mm) | délka(km)
5 čerpací stanice
|  |  |  | Qkap(l/s) | h(m)
6 kanalizační přípojky
|  |  |  | počet | délka(km)
P.S | 0 | Stávající |  | 210 | 1.995
7 jímky
|  |  | typ |  | počet ks
J.S | 0 | Stávající | jímky a septiky |  | 60
|  | SOUČET |  |  |  | 0 |  |  | 0 |  | 0

## tab. VI pom
Plán rozvoje pro kraj :
Tab. VI - KANALIZACE - ZÁKLADNÍ ÚDAJE
0624.004.128.02 - Přítluky
(provozní skupina)
| jednotky | 2000 | 2004 | 2005 | 2006 | 2007 | 2008 | 2009 | 2010 | 2011 | 2012 | 2013 | 2014 | 2015
Celkový počet obyvatel | os. | 674 | 672.4 | 672.4 | 671.6 | 671.6 | 670.8 | 670.8 | 670 | 670 | 669.2 | 669.2 | 668.4 | 668.4
Odkanalizování
Počet obyv. napoj na kanalizaci | os. | 525 | 525 | 525 | 525 | 525 | 525 | 525 | 525 | 525 | 525 | 525 | 525 | 525
Počet obyv. napoj na kanalizaci | % | 77.8932 | 78.0785 | 78.0785 | 78.1715 | 78.1715 | 78.2648 | 78.2648 | 78.3582 | 78.3582 | 78.4519 | 78.4519 | 78.5458 | 78.5458
meziroční přírůstek | os |  | 0 | 0 | 0 | 0 | 0 | 0 | 0 | 0 | 0 | 0 | 0 | 0
Čištění odpadních vod
Počet obyv. napoj ČOV | os. | 525 | 525 | 525 | 525 | 525 | 525 | 525 | 525 | 525 | 525 | 525 | 525 | 525
Počet obyv. napoj ČOV | % | 77.8932 | 78.0785 | 78.0785 | 78.1715 | 78.1715 | 78.2648 | 78.2648 | 78.3582 | 78.3582 | 78.4519 | 78.4519 | 78.5458 | 78.5458
Počet obyv. se svozem na ČOV | os. | 149 | 147.4 | 147.4 | 146.6 | 146.6 | 145.8 | 145.8 | 145 | 145 | 144.2 | 144.2 | 143.4 | 143.4
Počet obyv. se svozem na ČOV | % | 22.1068 | 21.9215 | 21.9215 | 21.8285 | 21.8285 | 21.7352 | 21.7352 | 21.6418 | 21.6418 | 21.5481 | 21.5481 | 21.4542 | 21.4542
Celková produkce odp. vod | mil. m3/rok | 0.028496 | 0.028449 | 0.028449 | 0.028425 | 0.028425 | 0.028402 | 0.028402 | 0.028379 | 0.028379 | 0.028355 | 0.028355 | 0.028332 | 0.028332
Odpad. vody čištěné na ČOV | mil. m3/rok | 0.025995 | 0.025978 | 0.025978 | 0.025969 | 0.025969 | 0.02596 | 0.02596 | 0.025951 | 0.025951 | 0.025943 | 0.025943 | 0.025934 | 0.025934
Odpad. vody čištěné na ČOV | % | 91.2258 | 91.3141 | 91.3141 | 91.3583 | 91.3583 | 91.4026 | 91.4026 | 91.4469 | 91.4469 | 91.4914 | 91.4914 | 91.5359 | 91.5359
Meziroční přírustek | mil. m3/rok |  | -1.752e-05 | 0 | -8.76e-06 | 0 | -8.76e-06 | 0 | -8.76e-06 | 0 | -8.76e-06 | 0 | -8.76e-06 | 0
Meziroční přírustek | % |  | -0.067442 | 0 | -0.033733 | 0 | -0.033744 | 0 | -0.033755 | 0 | -0.033767 | 0 | -0.033778 | 0
Odpad. vody čištěné v septicích | mil. m3/rok | 0 | 0 | 0 | 0 | 0 | 0 | 0 | 0 | 0 | 0 | 0 | 0 | 0
Odpad. vody čištěné v septicích | % | 0 | 0 | 0 | 0 | 0 | 0 | 0 | 0 | 0 | 0 | 0 | 0 | 0
Odpad. vody nečištěné | tis. m3/rok | 2.5002 | 2.471 | 2.471 | 2.4564 | 2.4564 | 2.4419 | 2.4419 | 2.4272 | 2.4272 | 2.4127 | 2.4127 | 2.3981 | 2.3981
Odpad. vody nečištěné | % | 8.7742 | 8.6859 | 8.6859 | 8.6417 | 8.6417 | 8.5974 | 8.5974 | 8.5531 | 8.5531 | 8.5086 | 8.5086 | 8.4641 | 8.4641
Počet ČOV | ks | bar: 2000 to 2015
Celková kapacita ČOV | m3/d | 114 | 114 | 114 | 114 | 114 | 114 | 114 | 114 | 114 | 114 | 114 | 114 | 114
Roční přírůstek | m3/d |  | 0 | 0 | 0 | 0 | 0 | 0 | 0 | 0 | 0 | 0 | 0 | 0
Přebytek kapacity | m3/d | 42.78 | 42.828 | 42.828 | 42.852 | 42.852 | 42.876 | 42.876 | 42.9 | 42.9 | 42.924 | 42.924 | 42.948 | 42.948
Nedostatek kapacity | m3/d
Celková délka nové kanalizace | km | 0 | 0 | 0 | 0 | 0 | 0 | 0 | 0 | 0 | 0 | 0 | 0 | 0
Roční přírůstek | km |  | 0 | 0 | 0 | 0 | 0 | 0 | 0 | 0 | 0 | 0 | 0 | 0
Roční přírůstek | % |  | 0 | 0 | 0 | 0 | 0 | 0 | 0 | 0 | 0 | 0 | 0 | 0
Celková délka rek. kanalizace | km
Roční přírůstek | km |  | 0 | 0 | 0 | 0 | 0 | 0 | 0 | 0 | 0 | 0 | 0 | 0
Roční přírůstek | % |  | 0 | 0 | 0 | 0 | 0 | 0 | 0 | 0 | 0 | 0 | 0 | 0
Produkce zněčištění
BSK5 | t/rok | 12.8735 | 12.856 | 12.856 | 12.8473 | 12.8473 | 12.8385 | 12.8385 | 12.8298 | 12.8298 | 12.821 | 12.821 | 12.8122 | 12.8122
NL | t/rok | 11.8008 | 11.7847 | 11.7847 | 11.7767 | 11.7767 | 11.7686 | 11.7686 | 11.7606 | 11.7606 | 11.7526 | 11.7526 | 11.7445 | 11.7445
CHSK | t/rok | 25.7471 | 25.7121 | 25.7121 | 25.6945 | 25.6945 | 25.677 | 25.677 | 25.6595 | 25.6595 | 25.642 | 25.642 | 25.6245 | 25.6245
Odstranění znečištění
BSK5 | t/rok
NL | t/rok
CHSK | t/rok
Celkové investiční náklady ročně | mil. Kč | 0 | 0 | 0 | 0 | 0 | 0 | 0 | 0 | 0 | 0 | 0 | 0 | 0
Celkové investiční náklady součtově | mil. Kč
Hmotný investiční majetek ročně | mil. Kč
Hmotný investiční majetek součtově | mil.Kč