## tab. VI
Plán rozvoje pro kraj :
Tab. VI - KANALIZACE - ZÁKLADNÍ ÚDAJE
0624.004.131.01 - Týnec
(provozní skupina)
| jednotky | 2000 | 2004 | 2005 | 2006 | 2007 | 2008 | 2009 | 2010 | 2011 | 2012 | 2013 | 2014 | 2015
Celkový počet obyvatel | os. | 2494 | 2489 | 2487 | 2485 | 2484 | 2483 | 2482 | 2480 | 2478 | 2477 | 2476 | 2475 | 2473
Odkanalizování
Počet obyv. napoj na kanalizaci | os. | 2200 | 2200 | 2200 | 2200 | 2200 | 2200 | 2200 | 2200 | 2200 | 2200 | 2200 | 2200 | 2200
Počet obyv. napoj na kanalizaci | % | 88.2117 | 88.3889 | 88.46 | 88.5312 | 88.5668 | 88.6025 | 88.6382 | 88.7097 | 88.7813 | 88.8171 | 88.853 | 88.8889 | 88.9608
meziroční přírůstek | os |  | 0 | 0 | 0 | 0 | 0 | 0 | 0 | 0 | 0 | 0 | 0 | 0
Čištění odpadních vod
Počet obyv. napoj ČOV | os. | 2200 | 2200 | 2200 | 2200 | 2200 | 2200 | 2200 | 2200 | 2200 | 2200 | 2200 | 2200 | 2200
Počet obyv. napoj ČOV | % | 88.2117 | 88.3889 | 88.46 | 88.5312 | 88.5668 | 88.6025 | 88.6382 | 88.7097 | 88.7813 | 88.8171 | 88.853 | 88.8889 | 88.9608
Počet obyv. se svozem na ČOV | os. | 294 | 289 | 287 | 285 | 284 | 283 | 282 | 280 | 278 | 277 | 276 | 275 | 273
Počet obyv. se svozem na ČOV | % | 11.7883 | 11.6111 | 11.54 | 11.4688 | 11.4332 | 11.3975 | 11.3618 | 11.2903 | 11.2187 | 11.1829 | 11.147 | 11.1111 | 11.0392
Celková produkce odp. vod | mil. m3/rok | 0.10325 | 0.10312 | 0.10307 | 0.10302 | 0.103 | 0.10297 | 0.10294 | 0.10289 | 0.10284 | 0.10282 | 0.10279 | 0.10277 | 0.10271
Odpad. vody čištěné na ČOV | mil. m3/rok | 0.098192 | 0.098156 | 0.098141 | 0.098127 | 0.098119 | 0.098112 | 0.098105 | 0.09809 | 0.098075 | 0.098068 | 0.098061 | 0.098054 | 0.098039
Odpad. vody čištěné na ČOV | % | 95.1004 | 95.1828 | 95.2158 | 95.2489 | 95.2654 | 95.282 | 95.2985 | 95.3317 | 95.3648 | 95.3814 | 95.3981 | 95.4147 | 95.4479
Meziroční přírustek | mil. m3/rok |  | -3.65e-05 | -1.46e-05 | -1.46e-05 | -7.3e-06 | -7.3e-06 | -7.3e-06 | -1.46e-05 | -1.46e-05 | -7.3e-06 | -7.3e-06 | -7.3e-06 | -1.46e-05
Meziroční přírustek | % |  | -0.037186 | -0.014877 | -0.014879 | -0.0074399 | -0.0074405 | -0.007441 | -0.014884 | -0.014886 | -0.0074438 | -0.0074444 | -0.0074449 | -0.014892
Odpad. vody čištěné v septicích | mil. m3/rok | 0 | 0 | 0 | 0 | 0 | 0 | 0 | 0 | 0 | 0 | 0 | 0 | 0
Odpad. vody čištěné v septicích | % | 0 | 0 | 0 | 0 | 0 | 0 | 0 | 0 | 0 | 0 | 0 | 0 | 0
Odpad. vody nečištěné | tis. m3/rok | 5.0589 | 4.9676 | 4.9311 | 4.8947 | 4.8764 | 4.8582 | 4.8399 | 4.8034 | 4.7669 | 4.7486 | 4.7304 | 4.7122 | 4.6757
Odpad. vody nečištěné | % | 4.8996 | 4.8172 | 4.7842 | 4.7511 | 4.7346 | 4.718 | 4.7015 | 4.6683 | 4.6352 | 4.6186 | 4.6019 | 4.5853 | 4.5521
Počet ČOV | ks | bar: 2000 to 2015
Celková kapacita ČOV | m3/d | 406 | 406 | 406 | 406 | 406 | 406 | 406 | 406 | 406 | 406 | 406 | 406 | 406
Roční přírůstek | m3/d |  | 0 | 0 | 0 | 0 | 0 | 0 | 0 | 0 | 0 | 0 | 0 | 0
Přebytek kapacity | m3/d | 136.98 | 137.08 | 137.12 | 137.16 | 137.18 | 137.2 | 137.22 | 137.26 | 137.3 | 137.32 | 137.34 | 137.36 | 137.4
Nedostatek kapacity | m3/d
Celková délka nové kanalizace | km | 0 | 0 | 0 | 0 | 0 | 0 | 0 | 0 | 0 | 0 | 0 | 0 | 0
Roční přírůstek | km |  | 0 | 0 | 0 | 0 | 0 | 0 | 0 | 0 | 0 | 0 | 0 | 0
Roční přírůstek | % |  | 0 | 0 | 0 | 0 | 0 | 0 | 0 | 0 | 0 | 0 | 0 | 0
Celková délka rek. kanalizace | km | 0 | 0 | 0 | 0 | 0 | 0 | 0 | 2.7 | 2.7 | 2.7 | 2.7 | 2.7 | 2.7
Roční přírůstek | km |  | 0 | 0 | 0 | 0 | 0 | 0 | 2.7 | 0 | 0 | 0 | 0 | 0
Roční přírůstek | % |  | 0 | 0 | 0 | 0 | 0 | 0 | 36.7347 | 0 | 0 | 0 | 0 | 0
Produkce zněčištění
BSK5 | t/rok | 51.2387 | 51.184 | 51.1621 | 51.1401 | 51.1292 | 51.1183 | 51.1073 | 51.0854 | 51.0635 | 51.0525 | 51.0416 | 51.0307 | 51.0087
NL | t/rok | 46.9688 | 46.9186 | 46.8985 | 46.8785 | 46.8684 | 46.8584 | 46.8484 | 46.8283 | 46.8082 | 46.7982 | 46.7881 | 46.7781 | 46.758
CHSK | t/rok | 102.4774 | 102.3679 | 102.3241 | 102.2803 | 102.2584 | 102.2365 | 102.2146 | 102.1708 | 102.127 | 102.1051 | 102.0832 | 102.0613 | 102.0175
Odstranění znečištění
BSK5 | t/rok | 0 | 0 | 0 | 0 | 0 | 0 | 0 | 0 | 0 | 0 | 0 | 0 | 0
NL | t/rok | 0 | 0 | 0 | 0 | 0 | 0 | 0 | 0 | 0 | 0 | 0 | 0 | 0
CHSK | t/rok | 0 | 0 | 0 | 0 | 0 | 0 | 0 | 0 | 0 | 0 | 0 | 0 | 0
Celkové investiční náklady ročně | mil. Kč | 0 | 0 | 0 | 0 | 0 | 7.0365 | 7.0365 | 0 | 0 | 0 | 0 | 0 | 0
Celkové investiční náklady součtově | mil. Kč
Hmotný investiční majetek ročně | mil. Kč
Hmotný investiční majetek součtově | mil.Kč
0624.004.121.01 - Hrušky

## tab. X
Kraj : | [5 empty] | Provozní skupina : |  | 0624.004.131.01 - Týnec
Tab. X - KANALIZACE - BILANCE ODPADNÍCH VOD A ZNEČIŠTĚNÍ
0624.004.131.01 - Týnec
(číslo a název obce)
| jedn. | 2000 | 2004 | 2005 | 2006 | 2007 | 2008 | 2009 | 2010 | 2011 | 2012 | 2013 | 2014 | 2015
CELKOVÁ PRODUKCE
odpadních vod | m3/d | 114.78 | 114.64 | 114.57 | 114.5 | 114.5 | 114.43 | 114.43 | 114.36 | 114.29 | 114.29 | 114.22 | 114.22 | 114.15
BSK5 | kg/d | 56.61 | 56.55 | 56.52 | 56.49 | 56.49 | 56.46 | 56.46 | 56.43 | 56.4 | 56.4 | 56.37 | 56.37 | 56.34
NL | kg/d | 51.8925 | 51.8375 | 51.81 | 51.7825 | 51.7825 | 51.755 | 51.755 | 51.7275 | 51.7 | 51.7 | 51.6725 | 51.6725 | 51.645
CHSK | kg/d | 113.22 | 113.1 | 113.04 | 112.98 | 112.98 | 112.92 | 112.92 | 112.86 | 112.8 | 112.8 | 112.74 | 112.74 | 112.68
Počet EO | os. | 943.5 | 942.5 | 942 | 941.5 | 941.5 | 941 | 941 | 940.5 | 940 | 940 | 939.5 | 939.5 | 939
odp.vod likv. na ČOV | m3/d | 105.12 | 105.08 | 105.06 | 105.04 | 105.04 | 105.02 | 105.02 | 105 | 104.98 | 104.98 | 104.96 | 104.96 | 104.94
odp.vod likv. v septicích | m3/d | 0 | 0 | 0 | 0 | 0 | 0 | 0 | 0 | 0 | 0 | 0 | 0 | 0
odp.vod likv. jiným způsobem | m3/d | 9.66 | 9.56 | 9.51 | 9.46 | 9.46 | 9.41 | 9.41 | 9.36 | 9.31 | 9.31 | 9.26 | 9.26 | 9.21
PŘÍSUN ODP. VOD Z JINÝCH LOKALIT
množství odpadních vod | m3/d | 163.9 | 163.84 | 163.82 | 163.8 | 163.78 | 163.78 | 163.76 | 163.74 | 163.72 | 163.7 | 163.7 | 163.68 | 163.66
BSK5 | kg/d | 82.02 | 81.99 | 81.98 | 81.97 | 81.96 | 81.96 | 81.95 | 81.94 | 81.93 | 81.92 | 81.92 | 81.91 | 81.9
NL | kg/d | 75.185 | 75.1575 | 75.1483 | 75.1392 | 75.13 | 75.13 | 75.1208 | 75.1117 | 75.1025 | 75.0933 | 75.0933 | 75.0842 | 75.075
CHSK | kg/d | 164.04 | 163.98 | 163.96 | 163.94 | 163.92 | 163.92 | 163.9 | 163.88 | 163.86 | 163.84 | 163.84 | 163.82 | 163.8
ODVEDENÍ ODP. VOD NA JINÉ LOKALITY
množství odpadních vod | m3/d | 0 | 0 | 0 | 0 | 0 | 0 | 0 | 0 | 0 | 0 | 0 | 0 | 0
BSK5 | kg/d | 0 | 0 | 0 | 0 | 0 | 0 | 0 | 0 | 0 | 0 | 0 | 0 | 0
NL | kg/d | 0 | 0 | 0 | 0 | 0 | 0 | 0 | 0 | 0 | 0 | 0 | 0 | 0
CHSK | kg/d | 0 | 0 | 0 | 0 | 0 | 0 | 0 | 0 | 0 | 0 | 0 | 0 | 0
PŘÍTOK NA ČOV
množství odpadních vod | m3/d | 269.02 | 268.92 | 268.88 | 268.84 | 268.82 | 268.8 | 268.78 | 268.74 | 268.7 | 268.68 | 268.66 | 268.64 | 268.6
BSK5 | kg/d | 134.64 | 134.59 | 134.57 | 134.55 | 134.54 | 134.53 | 134.52 | 134.5 | 134.48 | 134.47 | 134.46 | 134.45 | 134.43
NL | kg/d | 123.42 | 123.3742 | 123.3558 | 123.3375 | 123.3283 | 123.3192 | 123.31 | 123.2917 | 123.2733 | 123.2642 | 123.255 | 123.2458 | 123.2275
CHSK | kg/d | 269.28 | 269.18 | 269.14 | 269.1 | 269.08 | 269.06 | 269.04 | 269 | 268.96 | 268.94 | 268.92 | 268.9 | 268.86
Počet EO | os | 2244 | 2244 | 2243 | 2243 | 2243 | 2243 | 2242 | 2242 | 2242 | 2242 | 2241 | 2241 | 2241
Typ ČOV | - | 2000: mechanicko- biologická s nitrifikací a denitrifikací; 2015: mechanicko- biologická s nitrifikací a denitrifikací
Dočištění - snížení BSK5 | - | bar: 2000; 2015
Denitrifikace | - | 2000: ano; 2015: ano
Odstraňování fosforu | - | 2000: ano; 2015: ano
množství odpadních vod | m3/d | 269.02 | 268.92 | 268.88 | 268.84 | 268.82 | 268.8 | 268.78 | 268.74 | 268.7 | 268.68 | 268.66 | 268.64 | 268.6
ODSTRANĚNÉ ZNEČIŠTĚNÍ
BSK5 | kg/d | 41.4765 | 41.4674 | 41.4628 | 41.4582 | 41.4582 | 41.4537 | 41.4537 | 41.4491 | 41.4445 | 41.4445 | 41.44 | 41.44 | 41.4354
NL | kg/d | 42.7727 | 42.7632 | 42.7585 | 42.7538 | 42.7538 | 42.7491 | 42.7491 | 42.7444 | 42.7397 | 42.7397 | 42.735 | 42.735 | 42.7303
CHSK | kg/d | 93.3222 | 93.3016 | 93.2913 | 93.281 | 93.281 | 93.2708 | 93.2708 | 93.2605 | 93.2502 | 93.2502 | 93.24 | 93.24 | 93.2297
ZBYTKOVÉ ZNEČIŠTĚNÍ
BSK5 | kg/d | 15.1335 | 15.0826 | 15.0572 | 15.0318 | 15.0318 | 15.0063 | 15.0063 | 14.9809 | 14.9555 | 14.9555 | 14.93 | 14.93 | 14.9046
NL | kg/d | 9.1198 | 9.0743 | 9.0515 | 9.0287 | 9.0287 | 9.0059 | 9.0059 | 8.9831 | 8.9603 | 8.9603 | 8.9375 | 8.9375 | 8.9147
CHSK | kg/d | 19.8978 | 19.7984 | 19.7487 | 19.699 | 19.699 | 19.6492 | 19.6492 | 19.5995 | 19.5498 | 19.5498 | 19.5 | 19.5 | 19.4503
Produkce kalů | m3/r | 504.631 | 504.5197 | 504.4641 | 504.4085 | 504.4085 | 504.353 | 504.353 | 504.2975 | 504.242 | 504.242 | 504.1866 | 504.1866 | 504.1312
Způsob likvidace kalů | - | 2000: odvodnění+odvoz; 2015: odvodnění+odvoz
Množství kalu po odvodnění | m3/r

## tab. IX
Kraj : |  |  |  |  | Provozní skupina : |  | 0624.004.131.01 - Týnec
Tab. IX - KANALIZACE - REKAPITULACE VSTUPNÍCH ÚDAJŮ
0624.004.131.01 - Týnec
(číslo a název obce)
| jedn. | 2000 | 2004 | 2005 | 2006 | 2007 | 2008 | 2009 | 2010 | 2011 | 2012 | 2013 | 2014 | 2015
Počet trvale bydl.obyvatel | os. | 1021 | 1019 | 1018 | 1017 | 1017 | 1016 | 1016 | 1015 | 1014 | 1014 | 1013 | 1013 | 1012
Počet osob s ČOP | os. | 30 | 30 | 30 | 30 | 30 | 30 | 30 | 30 | 30 | 30 | 30 | 30 | 30
ODKANALIZOVÁNÍ OBCE
Rozsah odkanalizování | -
Typ kanalizace | - | 2000: jednotná + splašková
Počet obyv.napoj.na kanal.
- trvale bydlící | os. | 835 | 835 | 835 | 835 | 835 | 835 | 835 | 835 | 835 | 835 | 835 | 835 | 835
- počet osob s ČOP | os. | 12 | 12 | 12 | 12 | 12 | 12 | 12 | 12 | 12 | 12 | 12 | 12 | 12
Počet obyv.nenapoj.na kanal.
- trvale bydlící | os. | 186 | 184 | 183 | 182 | 182 | 181 | 181 | 180 | 179 | 179 | 178 | 178 | 177
- počet osob s ČOP | os. | 18 | 18 | 18 | 18 | 18 | 18 | 18 | 18 | 18 | 18 | 18 | 18 | 18
LIKVIDACE ODPADNÍCH VOD
Počet obyv.napoj.na ČOV
- trvale bydlící | os. | 835 | 835 | 835 | 835 | 835 | 835 | 835 | 835 | 835 | 835 | 835 | 835 | 835
- počet osob s ČOP | os. | 12 | 12 | 12 | 12 | 12 | 12 | 12 | 12 | 12 | 12 | 12 | 12 | 12
Počet obyv.napoj.na septiky
- trvale bydlící | os. | 0 | 0 | 0 | 0 | 0 | 0 | 0 | 0 | 0 | 0 | 0 | 0 | 0
- počet osob s ČOP | os. | 0 | 0 | 0 | 0 | 0 | 0 | 0 | 0 | 0 | 0 | 0 | 0 | 0
Počet obyv.s odvoz OV
- trvale bydlící | os. | 186 | 184 | 183 | 182 | 182 | 181 | 181 | 180 | 179 | 179 | 178 | 178 | 177
- počet osob s ČOP | os. | 18 | 18 | 18 | 18 | 18 | 18 | 18 | 18 | 18 | 18 | 18 | 18 | 18
Průmysl,zemědelství,vybavenost | - | 2000: pouze vybavenost
Způsob likvidace | - | 2000: Jímky na vyvážení
Množství odp.vod | m3/d | 20.42 | 20.38 | 20.36 | 20.34 | 20.34 | 20.32 | 20.32 | 20.3 | 20.28 | 20.28 | 20.26 | 20.26 | 20.24
BSK5 | kg/d | 10.51 | 10.49 | 10.48 | 10.47 | 10.47 | 10.46 | 10.46 | 10.45 | 10.44 | 10.44 | 10.43 | 10.43 | 10.42
NL | kg/d | 9.6342 | 9.6158 | 9.6067 | 9.5975 | 9.5975 | 9.5883 | 9.5883 | 9.5792 | 9.57 | 9.57 | 9.5608 | 9.5608 | 9.5517
CHSK | kg/d | 21.02 | 20.98 | 20.96 | 20.94 | 20.94 | 20.92 | 20.92 | 20.9 | 20.88 | 20.88 | 20.86 | 20.86 | 20.84
N-celk | kg/d | 1.9268 | 1.9232 | 1.9213 | 1.9195 | 1.9195 | 1.9177 | 1.9177 | 1.9158 | 1.914 | 1.914 | 1.9122 | 1.9122 | 1.9103
N-NH4 | kg/d | 0.91087 | 0.90913 | 0.90827 | 0.9074 | 0.9074 | 0.90653 | 0.90653 | 0.90567 | 0.9048 | 0.9048 | 0.90393 | 0.90393 | 0.90307
N-NO3 | kg/d | 0.17517 | 0.17483 | 0.17467 | 0.1745 | 0.1745 | 0.17433 | 0.17433 | 0.17417 | 0.174 | 0.174 | 0.17383 | 0.17383 | 0.17367
P-celk | kg/d | 0.43792 | 0.43708 | 0.43667 | 0.43625 | 0.43625 | 0.43583 | 0.43583 | 0.43542 | 0.435 | 0.435 | 0.43458 | 0.43458 | 0.43417
Počet ČOV | ks | bar: 2000 to 2015
Kapacita ČOV | m3/d | 406 | 406 | 406 | 406 | 406 | 406 | 406 | 406 | 406 | 406 | 406 | 406 | 406
Počet čerpacích stanic | ks | bar: 2000 to 2015
Délka kanal.sítě | km | 7.35 | 7.35 | 7.35 | 7.35 | 7.35 | 7.35 | 7.35 | 7.35 | 7.35 | 7.35 | 7.35 | 7.35 | 7.35
Počet kanal.přípojek | ks | 338.8 | 338.8 | 338.8 | 338.8 | 338.8 | 338.8 | 338.8 | 338.8 | 338.8 | 338.8 | 338.8 | 338.8 | 338.8
Jímky a septiky | ks | 81.6 | 80.8 | 80.4 | 80 | 80 | 79.6 | 79.6 | 79.2 | 78.8 | 78.8 | 78.4 | 78.4 | 78
Mikročistírny | ks
Vysvětlivka : Počet osob s ČOP = Počet osob s časově omezeným pobytem
|  | 100 | 100 | 100 | 100 | 100 | 100 | 100 | 100 | 100 | 100 | 100 | 100 | 100

## tab. XII
Plán rozvoje pro kraj : |  |  |  | Provozní skupina : |  | 0624.004.131.01 - Týnec
Tab. XII - TECHNICKÉ A FINANČNÍ ÚDAJE KANALIZACÍ
0624.004.131.01 - Týnec
(číslo a název obce)
ID | K | H l a v n í o b j e k t y |  |  |  | stávající objekty |  |  | rekonstrukce |  | nové stavby
|  | 1 čistírny odpadních vod |  |  |  | DHM | rok uved. | rok posled. | DHM | rok zaháj. | DHM | rok zaháj.
|  | název | typ ČOV |  | kap. m3/d | mil. Kč | do provozu | rekonstr. | mil.Kč | /ukončení | mil. Kč | /ukončení
C.S | 0 | ČOV Týnec | mechanicko- biologická s nitrifikací a denitrifikací |  | 406 |  | 2004 | [5 empty] | 18 | 3
2 biologický rybník
|  |  | plocha (ha) |  | kap. EO
3 kanalizační síť
|  |  |  | DN(mm) | délka(km)
K.S | 0 | Stávajicí potrubí |  | 300-400 | 3.97
K.S | 0 | Stávajicí potrubí |  | 500-600 | 3.38
4 výtlačné řady
|  |  |  | DN(mm) | délka(km)
V.S | 0 | Stávajicí potrubí |  | 150
V.S | 0 | Stávajicí potrubí |  | 300
5 čerpací stanice
|  |  |  | Qkap(l/s) | h(m)
S.S | 0 | ČS |  | 55 | 8.3
6 kanalizační přípojky
|  |  |  | počet | délka(km)
P.S | 0 | Stávající |  | 339 | 3.2205
7 jímky
|  |  | typ |  | počet ks
J.S | 0 | Stávající | jímky a septiky |  | 82
|  | SOUČET |  |  |  | 0 |  |  | 0 |  | 0

## tab. VI pom
Plán rozvoje pro kraj :
Tab. VI - KANALIZACE - ZÁKLADNÍ ÚDAJE
0624.004.131.01 - Týnec
(provozní skupina)
| jednotky | 2000 | 2004 | 2005 | 2006 | 2007 | 2008 | 2009 | 2010 | 2011 | 2012 | 2013 | 2014 | 2015
Celkový počet obyvatel | os. | 1051 | 1049 | 1048 | 1047 | 1047 | 1046 | 1046 | 1045 | 1044 | 1044 | 1043 | 1043 | 1042
Odkanalizování
Počet obyv. napoj na kanalizaci | os. | 847 | 847 | 847 | 847 | 847 | 847 | 847 | 847 | 847 | 847 | 847 | 847 | 847
Počet obyv. napoj na kanalizaci | % | 80.5899 | 80.7436 | 80.8206 | 80.8978 | 80.8978 | 80.9751 | 80.9751 | 81.0526 | 81.1303 | 81.1303 | 81.2081 | 81.2081 | 81.286
meziroční přírůstek | os |  | 0 | 0 | 0 | 0 | 0 | 0 | 0 | 0 | 0 | 0 | 0 | 0
Čištění odpadních vod
Počet obyv. napoj ČOV | os. | 847 | 847 | 847 | 847 | 847 | 847 | 847 | 847 | 847 | 847 | 847 | 847 | 847
Počet obyv. napoj ČOV | % | 80.5899 | 80.7436 | 80.8206 | 80.8978 | 80.8978 | 80.9751 | 80.9751 | 81.0526 | 81.1303 | 81.1303 | 81.2081 | 81.2081 | 81.286
Počet obyv. se svozem na ČOV | os. | 204 | 202 | 201 | 200 | 200 | 199 | 199 | 198 | 197 | 197 | 196 | 196 | 195
Počet obyv. se svozem na ČOV | % | 19.4101 | 19.2564 | 19.1794 | 19.1022 | 19.1022 | 19.0249 | 19.0249 | 18.9474 | 18.8697 | 18.8697 | 18.7919 | 18.7919 | 18.714
Celková produkce odp. vod | mil. m3/rok | 0.041895 | 0.041844 | 0.041818 | 0.041793 | 0.041793 | 0.041767 | 0.041767 | 0.041741 | 0.041716 | 0.041716 | 0.04169 | 0.04169 | 0.041665
Odpad. vody čištěné na ČOV | mil. m3/rok | 0.038369 | 0.038354 | 0.038347 | 0.03834 | 0.03834 | 0.038332 | 0.038332 | 0.038325 | 0.038318 | 0.038318 | 0.03831 | 0.03831 | 0.038303
Odpad. vody čištěné na ČOV | % | 91.5839 | 91.6609 | 91.6994 | 91.738 | 91.738 | 91.7766 | 91.7766 | 91.8153 | 91.8541 | 91.8541 | 91.8928 | 91.8928 | 91.9317
Meziroční přírustek | mil. m3/rok |  | -1.46e-05 | -7.3e-06 | -7.3e-06 | 0 | -7.3e-06 | 0 | -7.3e-06 | -7.3e-06 | 0 | -7.3e-06 | 0 | -7.3e-06
Meziroční přírustek | % |  | -0.038066 | -0.019037 | -0.01904 | 0 | -0.019044 | 0 | -0.019048 | -0.019051 | 0 | -0.019055 | 0 | -0.019059
Odpad. vody čištěné v septicích | mil. m3/rok | 0 | 0 | 0 | 0 | 0 | 0 | 0 | 0 | 0 | 0 | 0 | 0 | 0
Odpad. vody čištěné v septicích | % | 0 | 0 | 0 | 0 | 0 | 0 | 0 | 0 | 0 | 0 | 0 | 0 | 0
Odpad. vody nečištěné | tis. m3/rok | 3.5259 | 3.4894 | 3.4712 | 3.4529 | 3.4529 | 3.4346 | 3.4346 | 3.4164 | 3.3981 | 3.3981 | 3.3799 | 3.3799 | 3.3617
Odpad. vody nečištěné | % | 8.4161 | 8.3391 | 8.3006 | 8.262 | 8.262 | 8.2234 | 8.2234 | 8.1847 | 8.1459 | 8.1459 | 8.1072 | 8.1072 | 8.0683
Počet ČOV | ks | bar: 2000 to 2015
Celková kapacita ČOV | m3/d | 406 | 406 | 406 | 406 | 406 | 406 | 406 | 406 | 406 | 406 | 406 | 406 | 406
Roční přírůstek | m3/d |  | 0 | 0 | 0 | 0 | 0 | 0 | 0 | 0 | 0 | 0 | 0 | 0
Přebytek kapacity | m3/d | 136.98 | 137.08 | 137.12 | 137.16 | 137.18 | 137.2 | 137.22 | 137.26 | 137.3 | 137.32 | 137.34 | 137.36 | 137.4
Nedostatek kapacity | m3/d
Celková délka nové kanalizace | km | 0 | 0 | 0 | 0 | 0 | 0 | 0 | 0 | 0 | 0 | 0 | 0 | 0
Roční přírůstek | km |  | 0 | 0 | 0 | 0 | 0 | 0 | 0 | 0 | 0 | 0 | 0 | 0
Roční přírůstek | % |  | 0 | 0 | 0 | 0 | 0 | 0 | 0 | 0 | 0 | 0 | 0 | 0
Celková délka rek. kanalizace | km
Roční přírůstek | km |  | 0 | 0 | 0 | 0 | 0 | 0 | 0 | 0 | 0 | 0 | 0 | 0
Roční přírůstek | % |  | 0 | 0 | 0 | 0 | 0 | 0 | 0 | 0 | 0 | 0 | 0 | 0
Produkce zněčištění
BSK5 | t/rok | 20.6626 | 20.6408 | 20.6298 | 20.6188 | 20.6188 | 20.6079 | 20.6079 | 20.5969 | 20.586 | 20.586 | 20.5751 | 20.5751 | 20.5641
NL | t/rok | 18.9408 | 18.9207 | 18.9107 | 18.9006 | 18.9006 | 18.8906 | 18.8906 | 18.8805 | 18.8705 | 18.8705 | 18.8605 | 18.8605 | 18.8504
CHSK | t/rok | 41.3253 | 41.2815 | 41.2596 | 41.2377 | 41.2377 | 41.2158 | 41.2158 | 41.1939 | 41.172 | 41.172 | 41.1501 | 41.1501 | 41.1282
Odstranění znečištění
BSK5 | t/rok
NL | t/rok
CHSK | t/rok
Celkové investiční náklady ročně | mil. Kč | 0 | 0 | 0 | 0 | 0 | 0 | 0 | 0 | 0 | 0 | 0 | 0 | 0
Celkové investiční náklady součtově | mil. Kč
Hmotný investiční majetek ročně | mil. Kč
Hmotný investiční majetek součtově | mil.Kč
121